## OpenHarmony轻量系统兼容性规范
检查大项 | 检查子项 | 检查子项 | 规格要求 | 自检结果（Y/N/NA） | 具体规格描述
硬件兼容性 | CPU |  | 【M-HARDWARE-SR-0100】主CPU的DMIPS大于100 MIPS。 | Y
|  | 支持2D和3D加速 | 如果支持图形显示，并且支持图形的2D或3D硬件加速： 【C-ALL-HARDWARE-0201】默认情况下必须启用硬件加速。 | NA | 模组不支持图形显示
| 图形显示（如果提供图形显示能力） |  | 如果使用Linux内核并且提供3D的硬件加速能力： 【C-ALL-HARDWARE-0202】必须同时支持OpenGL ES1.1和OpenGL ES2.0。 | NA | 模组不支持图形显示
|  |  | 如果使用Linux内核并且提供3D的硬件加速能力： 【C-ALL-HARDWARE-0203】必须支持可在libGLESv2.so库中导出相应的OpenGL ES 2.0定义的函数符号。 | NA | 模组不支持图形显示
| 内存和存储 | 内存和存储 | 【G-HARDWARE-0100】外部可拆卸存储必须通过mount方式安装到系统特定目录，例如SDCard必须被mount成/mnt/external/***/。 | Y
|  | 最小内存和存储（为了定义可以运行符合OpenHarmony兼容性规范的最小系统，以及完成设备的基本业务功能） | 【M-HARDWARE-SR-0200】设备整体内存空间≥128KiB。 | Y
|  |  | 【M-HARDWARE-SR-0201】设备整体可读写非易失存储空间≥2MiB。 | Y
|  |  | 【M-HARDWARE-SR-0202】用户可读写非易失存储空间≥128KiB。 | Y
| 通信 | 网络协议（面向的设备如果有网络的需求） | 【G-HARDWARE-0200】必须支持IPV4协议栈,必须提供Linux BSD Socket API或者LWIP BSD Socket API之一。 | Y
|  |  | 【G-HARDWARE-0201】必须支持DHCPv4/Client。 | Y
|  | WLAN（如果设备支持WLAN） | 【G-HARDWARE-0202】必须支持IEEE 802.11b/g/n。 | Y
|  |  | 【G-HARDWARE-0203】必须支持STA和AP模式。 | Y
|  |  | 【G-HARDWARE-0207】必须支持DHCPv4 Client/Server。 | Y
|  |  | 【G-HARDWARE-0208】必须支持WFA WPA/WPA2personal，建议支持WPS2.0。 | Y
|  |  | 【G-HARDWARE-SR-0500】作为AP时，强烈建议支持≥2个STA接入。 | Y
|  | 蓝牙（如果设备支持蓝牙） | 【G-HARDWARE-SR-0700】建议支持BLE（Bluetooth Low Energy）。 | Y
| 摄像头（如果设备支持摄像头） | 视频输入硬件兼容性 | 【C-ALL-HARDWARE-0901】必须支持8-/10-/12-bit RGB Bayer DC timing VI 其中的一种或多种模式。 | NA | 设备不支持摄像头
|  |  | 【C-ALL-HARDWARE-0902】必须支持MIPI, LVDS/sub-LVDS, and HiSPi 一种或多种模式。 | NA | 设备不支持摄像头
|  | ISP硬件兼容性 | 【C-ALL-HARDWARE-0904】必须支持3A（Auto Exposure/Auto Focus/Auto White Balance）调节。 | NA | 设备不支持摄像头
| 音频（如果设备支持音频输入或输出） | 麦克风硬件兼容性（如果设备支持麦克风） | 【C-ALL-HARDWARE-0801】必须支持单或双MIC输入或Line-In输入的一种或多种方式。 | NA | 设备不支持麦克风
|  |  | 【C-ALL-HARDWARE-0802】必须支持16bit音频输入。 | NA | 设备不支持麦克风
| USB（如果设备支持USB） | USB device mode（如果设备实现支持USB device模式） | 【C-ALL-HARDWARE-0500】端口必须可连接到具有标准A型或C型的主机模式的USB端口。 | NA | 设备不支持USB
|  | USB host mode（当设备实现支持主机模式的USB端口） | 【C-ALL-HARDWARE-0502】必须支持连接标准 USB 外围设备。 | NA | 设备不支持USB
| 加解密和安全隔离运行环境 | 硬件加解密模块（如果设备支持硬件加解密模块） | 【C-ALL-SECURITY-0300】必须至少支持AES-GCM-256算法，用于报文传输的加密和解密。 | Y
|  |  | 【C-ALL-SECURITY-0301】不应随意扩展加解密算法，应使用双端设备和软总线均支持的安全加解密算法。 | Y
|  |  | 【C-ALL-SECURITY-0302】必须支持硬件HASH-SHA256、HMAC_SHA256 算法。 | Y
|  |  | 【C-ALL-SECURITY-0303】必须支持硬件RSA、ECC 签名校验算法。 | Y
|  |  | 【C-ALL-SECURITY-0304】必须支持硬件真随机数生成，满足 FIPS140-2 随机测试标准。 | Y
|  |  | 【C-ALL-SECURITY-SR-0300】强烈建议支持硬件AES256 加解密算法。 | Y
|  | TEE（如果设备支持TEE） | 【C-ALL-SECURITY-0305】CPU必须支持安全和非安全状态。 | NA | 模组不支持
|  |  | 【C-ALL-SECURITY-0306】如果CPU class为cortex-A，必须支持TZASC安全内存配置和TZPC安全外设配置。 | NA | 模组不支持
|  |  | 【C-ALL-SECURITY-0307】如果CPU class为cortex-M，必须支持SAU或IDAU安全内存配置。 | NA | 模组不支持
软件兼容性 | 最小系统部件集和API兼容性 | API兼容性 | 【G-SOFTWARE-0100】必须提供OpenHarmony已公开API以及OpenHarmony社区源代码中所有用“ @systemapi”注解的API的完整实现，并确保其行为与API文档的定义一致。 | Y
|  |  | 【G-SOFTWARE-0101】禁止通过更改任何方法或类签名或者通过移除类或类字段来修改OpenHarmony已公开API的定义和行为。 | Y
|  |  | 【G-SOFTWARE-0102】修改API的底层实现时，不应影响任何已公开API的定义和行为。 | Y
|  |  | 【G-SOFTWARE-0103】即使省略了OpenHarmony已公开API的某些硬件功能，也必须保持API存在并以合理的方式运行。 | Y
|  |  | 【G-SOFTWARE-0105】不应区分设备来确保API行为兼容性，比如采用设备白名单的方法。 | Y
|  |  | 【G-SOFTWARE-0106】不应在ohos.*命名空间中的API添加任何已公开元素（例如类或接口，或现有类或接口的字段或方法）、或“@systemapi”注解的接口。 | Y
|  |  | 【G-SOFTWARE-0107】在ohos命名空间外扩展API时，不应位于归其他组织所有或提及其他组织的命名空间内。 | Y
|  |  | 【G-SOFTWARE-0108】禁止更改Native API的定义和行为。 | Y
|  |  | 【G-SOFTWARE-0109】禁止添加或移除Native库中的公共函数。 | Y
|  |  | 【G-SOFTWARE-0110】禁止更改“@test”注解的API定义和行为。 | Y
|  | 最小系统部件集和API兼容性 | 【M-SOFTWARE-0100】必须满足Mini系统最小部件集定义和部件对应的API兼容性要求。要求详见component中的表1-3 轻量最小系统部件集和API兼容性列表。 | Y
|  |  | 【M-SOFTWARE-0101】为了保证设备之间提供一致的与设备和版本相关的描述信息，系统对这些信息定义了统一的格式规范，设备开发必须遵循这些规范。设备信息规范定义详见sheet1中的表1-1 设备信息接口列表。 | Y
|  |  | 【M-SOFTWARE-0102】禁止删减productdefine/common/base/mini_system.json定义的最小系统部件集配置。 | Y
| 运行时兼容性 |  | 【G-SOFTWARE-0300】C运行时的API必须遵循C99 standard、POSIX.1.2008规范。 | Y
|  |  | 【G-SOFTWARE-0301】JS运行时支持ES5、ES6语法规范。 ES6以下几个特性明确不支持： 1. with语句 2. eval 3. Function | Y
|  |  | 【G-SOFTWARE-0302】JS运行时环境必须运行在严格模式。 | Y
| 应用兼容性(如果设备支持安装三方应用) |  | 【G-SOFTWARE-0400】禁止修改现有want的显示匹配行为或语义。 | Y
|  |  | 【G-SOFTWARE-0401】不应更改Ability的生命周期或生命周期回调语义。 | Y
|  |  | 【G-SOFTWARE-0402】应实现一个可让用户轻松切换到前一个FA的快捷方式。 | Y
| 应用包格式(如果设备支持安装三方应用) |  | 【G-SOFTWARE-0500】必须能够安装由OpenHarmony打包工具和签名工具生成的hap/hsp/hqf包；禁止修改打包工具中包管理默认配置规则。 | Y
|  |  | 【G-SOFTWARE-0501】不应修改包管理服务对应用安装的校验规则，包括应用版本号升级校验、包名长度校验、ExtensionAbility类型校验、同应用内多hap包名/版本号/签名/包类型一致性校验规则。 | Y
|  |  | 【G-SOFTWARE-0502】应为用户提供卸载已安装应用的入口。 | Y
|  |  | 【G-SOFTWARE-0503】禁止在没有任何用户提示的情况下静默安装应用。 | Y
|  |  | 【G-SOFTWARE-0504】针对显式安装的应用，禁止在没有用户确认的情况下静默卸载应用。 | Y
| Ark UI框架(带屏设备如果选择集成Ark UI框架) |  | 【G-SOFTWARE-0600】禁止修改config.json中js标签配置规则。 | Y
|  |  | 【G-SOFTWARE-0601】禁止修改HML、CSS、JS语法。 | Y
|  |  | 【G-SOFTWARE-0602】禁止修改JS组件，及其属性和接口定义。 | Y
|  |  | 【G-SOFTWARE-0603】类web范式限制应用访问的绝对路径应统一用"/"开头、相对路径统一用"./"或"../"开头。 | Y
|  |  | 【G-SOFTWARE-0604】类web范式限制应用私有目录的路径前缀应为internal://app/，仅本应用可见，随应用卸载删除。 | Y
|  |  | 【G-SOFTWARE-0605】类web范式禁止应用使用../等方式访问父目录，比如internal://app/../。 | Y
|  |  | 【G-SOFTWARE-0606】禁止修改支持多语言、定义资源文件和引用资源的规则。 | Y
分布式 | 发现 |  | 【G-DISTRIBUTED-0220】禁止修改软总线基于BLE/CoAP的设备发现流程。必须支持至少BLE或者CoAP一种发现协议。 | Y
|  |  | 【G-DISTRIBUTED-0221】禁止修改BLE的发现协议的广播间隔和扫描占空比。 | Y
|  |  | 【G-DISTRIBUTED-0222】禁止修改软总线默认使用的BLE广播的UUID（0xFDEE）。 | Y
|  |  | 【G-DISTRIBUTED-0223】必须至少支持一种发现能力，即业务触发的设备主动发现或被动发现能力。 | Y
| 组网 |  | 【G-DISTRIBUTED-0240】禁止修改或终止设备保活策略和心跳规则，如TCP的keepalive周期及BLE广播间隔和扫描占空比。 | Y
|  |  | 【G-DISTRIBUTED-0241】禁止修改组网设备类型定义，须遵照统一的设备类型设定约束。 | Y
|  |  | 【G-DISTRIBUTED-0242】禁止修改设备UDID、NetworkId生成规则。 | Y
|  |  | 【G-DISTRIBUTED-0243】必须支持设备重新认证，必须支持认证密钥可更新。 | Y
| 传输 |  | 【G-DISTRIBUTED-0260】因设备资源大小不一，在消息/Byte的传输通道的会话协商过程中，必须包含缓冲区大小的协商。以小的缓冲区为准。 | Y
|  |  | 【G-DISTRIBUTED-0261】使用消息传输接口，消息大小不超过4K字节。字节传输可支持最大4M字节。针对mini系统类型的产品因硬件资源限制，消息和字节最大上限可能有变化。 | Y
|  |  | 【G-DISTRIBUTED-0262】消息传输有高可靠低时延的特点，必须确保消息有ACK响应，且消息使用最高优先级队列传输。 | Y
|  |  | 【G-DISTRIBUTED-0263】禁止修改RPC传输能力大小，包括发送能力和接收能力。 | Y
|  |  | 【G-DISTRIBUTED-0264】不应修改软总线permission.json默认配置；permission.json文件发布后应存放在操作系统只读区域，防非法篡改。 | Y
性能和功耗 | 系统性能 |  | 如果设备支持Wi-Fi 2.4G： 【G-PERFORMANCE-SR-0100】强烈建议支持2.4G的网络IO性能≥10Mbps。 | Y
| 低功耗模式 (低功耗模式可以有效的减少芯片的功耗，需要芯片提供多种低功耗的控制来动态降低芯片的功耗) |  | 【G-POWER-SR-0100】强烈建议提供时钟门控功能，在模块空闲的时候，可以关闭相应的时钟。 | Y
|  |  | 【G-POWER-SR-0101】强烈建议提供模块的工作频率动态调整功能。 | Y
|  |  | 【G-POWER-SR-0102】强烈建议提供外设器件低功耗管理模式。视产品形态包括但不限于LCD、WiFi、Modem、BT、NFC、Sensor等。 | Y
|  |  | 【G-POWER-SR-0103】强烈建议提供SensorHUB代理Sensor 事件。 | Y
|  |  | 【G-POWER-SR-0104】强烈建议支持电源低功耗管控，如器件动态上下电。 | Y
|  |  | 【G-POWER-SR-0105】强烈建议支持系统低功耗模式，支持后台应用低功耗模式：长时任务、短时任务、Job代理。 | Y
安全（强烈建议） | 密钥和凭据 | 硬件兼容性 | 如果设备支持硬件加解密模块，必须支持以下规范： 【C-ALL-SECURITY-0300】必须至少支持AES-GCM-256算法，用于报文传输的加密和解密。 | Y
|  |  | 如果设备支持硬件加解密模块，必须支持以下规范： 【C-ALL-SECURITY-0301】不应随意扩展加解密算法，应使用双端设备和软总线均支持的安全加解密算法。 | Y
|  |  | 如果设备支持硬件加解密模块，必须支持以下规范： 【C-ALL-SECURITY-0302】必须支持硬件HASH-SHA256、HMAC_SHA256 算法。 | Y
|  |  | 如果设备支持硬件加解密模块，必须支持以下规范： 【C-ALL-SECURITY-0303】必须支持硬件RSA、ECC 签名校验算法。 | Y
|  |  | 如果设备支持硬件加解密模块，必须支持以下规范： 【C-ALL-SECURITY-0304】必须支持硬件真随机数生成，满足 FIPS140-2 随机测试标准。 | Y
|  |  | 如果设备支持硬件加解密模块，必须支持以下规范： 【C-ALL-SECURITY-SR-0300】强烈建议支持硬件AES256 加解密算法。 | Y
|  |  | 如果设备支持TEE，硬件必须支持以下规范： 【C-ALL-SECURITY-0305】CPU必须支持安全和非安全状态。 | NA | 模组不支持
|  |  | 如果设备支持TEE，硬件必须支持以下规范： 【C-ALL-SECURITY-0306】如果CPU class为cortex-A，必须支持TZASC安全内存配置和TZPC安全外设配置。 | NA | 模组不支持
|  |  | 如果设备支持TEE，硬件必须支持以下规范： 【C-ALL-SECURITY-0307】如果CPU class为cortex-M，必须支持SAU或IDAU安全内存配置。 | NA | 模组不支持
|  | 软件兼容性 | 【G-SECURITY-0308】必须支持安全随机数。 | Y
|  |  | 【G-SECURITY-0309】必须支持HASH算法，至少包括SHA256。 | Y
|  |  | 【G-SECURITY-0311】必须支持AES对称加密算法，分组模式支持CBC、GCM，密钥长度支持128、192、256位。 | Y
| 应用完整性校验 |  | 【C-ALL-SOFTWARE-1700】必须对应用进行签名，用于应用完整性和来源验证。 | Y
|  |  | 【C-ALL-SOFTWARE-1701】在安装应用时，必须对应用的签名进行校验，确保应用来源可信和未被篡改；禁止安装签名校验失败的应用。 | Y
|  |  | 【C-ALL-SOFTWARE-1702】禁止从未知来源安装应用，必须预置对应用来源合法性校验的根证书 。 | Y
系统和软件升级 | 系统和软件升级 |  | 【G-UPDATE-0100】设备必须支持提供对整个系统软件升级的机制，其中升级机制可以包括：在线OTA升级，外接USB线或者移动存储卡的本地升级等。 | Y
|  |  | 【G-UPDATE-0101】设备OTA升级过程必须支持不擦除用户数据。 | Y
|  |  | 【G-UPDATE-0102】设备升级前必须对升级包进行基于公私钥对的签名校验。 | Y
|  |  | 【G-UPDATE-0103】如果设备具备连接因特网能力，必须支持在线下载升级包并完成设备的升级。 | Y
|  |  | 【G-UPDATE-0104】设备升级过程中必须支持掉电保护功能。 | Y
|  |  | 【G-UPDATE-SR-0100】签名校验方式强烈建议使用对升级包的SHA-256数据进行RSA验签（秘钥长度不低于3072）。 | Y
|  |  | 【G-UPDATE-SR-0101】针对有高可靠性要求的设备，强烈建议对全部系统分区进行A/B备份或者只对关键分区进行A/B备份，然后支持A/B升级。 | Y
开发工具和开发选项 | 开发工具 |  | 【G-TOOLS-0100】必须支持OpenHarmony调试命令控制台。 | Y
|  |  | 【G-TOOLS-0101】必须支持OpenHarmony调试命令集合。 | Y
|  |  | 【G-TOOLS-0102】必须支持OpenHarmony调试所需权限。 | Y
|  |  | 【G-TOOLS-0103】必须支持OpenHarmony调试节点的完整性。 | Y
|  |  | 【G-TOOLS-0104】必须满足OpenHarmony日志、trace等格式输入输出要求。 | Y
|  |  | 【G-TOOLS-0106】必须满足OpenHarmony工具链API与工具行为不发生改变。 | Y
| 开发选项 |  | 【G-TOOLS-0201】必须支持OpenHarmony调试配置。 | Y
DFX（Design for X） | DFX（Design for X） |  | 【M-DFX-0100】流水日志特指设备运行期间会持续生成的具备流水性质的日志文件，打印流水日志必须使用hilog接口，并且按照接口要求定义模块标识，确保日志可追溯。 | Y
典型设备类型定义 | 典型设备类型定义 |  | 典型设备类型为轻量穿戴设备/liteWearable， 继承mini system最小系统部件集，新增轻量穿戴设备必选部件集，所有轻量穿戴设备产品测评须满足该必选部件集要求。要求详见component中的表1-3 轻量最小系统部件集和API兼容性列表。 | NA | 非典型设备
兼容性测试套件 | 兼容性测试套件 （兼容性测试以OpenHarmony官网兼容性专区发布的最新测试要求和测试套件为准） |  | 【G-CERTIFICATION-0100】必须通过OpenHarmony要求的兼容性测试。 | Y
|  |  | 【G-CERTIFICATION-0101】必须使用配套OpenHarmony发布的最新兼容性测试套件进行测试。 | Y

## Sheet1
表1-1 设备信息接口列表
| API接口 | 接口定义及返回值要求 | 举例
| GetDeviceType() | 设备类型。最多32个字符，不允许使用中文。用以标识设备的品类，设备生命周期内固定。 | linkiot
| GetManufacture() | 公司英文名简称。最多32字符。设备生命周期内固定。 | HUAWEI
| GetBrand() | 品牌英文名称。最多32字符。设备生命周期内固定。 | HUAWEI
| GetMarketName() | 外部产品英文名称。也叫传播名，用户可见。最多32字符。设备生命周期内固定。 | Mate 30
| GetProductSeries() | 产品系列英文名称。用以对不同类型产品进行分类管理。最简情况下，系列下可能只有一个型号，此时可以使用型号信息代替系列。最多32字符。设备生命周期内固定。 | TAS
| GetProductModel() | 型号。设备关键信息之一，用以标识一类设备。用户可见，通常打印在设备铭牌上，是不同产品的区分标识。该值是兼容性测评所需的关键数据，需要采用英文描述。最多32字符。设备生命周期内固定。 | TAS-AL00
| GetSoftwareModel() | 内部软件子型号。多硬件共软件时区分软件分支。最多32字符。设备生命周期内固定。 | TAS-AL00
| GetHardwareModel() | 内部硬件子型号。最多32字符。设备生命周期内固定。 | TASAL00CVN1
| GetSerial() | 设备序列号。标识设备的关键信息，在多个设备间流转业务时一般需严格保持一致，用户可见。最多64字符。设备生命周期内固定。 | 随设备差异。
如2d5058f4****************1f258689、FB91****E03759等。
| GetOsFullName() | 操作系统及版本号。系统名与版本号之间以英文字符'-'连接，不能包含空格。最多64字符。随软件版本变更。 | OpenHarmony-3.1.1.1
| GetDisplayVersion() | 用户可见的软件版本号。注意是整个系统的软件版本号而非OpenHarmony版本号。最多64字符。随软件版本变更。 | 1.0.0.6
| GetBootloaderVersion() | Bootloader版本号。最多64字符。随软件版本变更。 | u-boot-v2019.07
| GetSecurityPatchTag() | 安全补丁标签。标识当前OS的安全补丁级别。最多64字符。随软件版本变更。以补丁发布日期作为版本号，格式为"年/月/日"，参考示例格式。 | 2021/01/01
| GetAbiList() | abi兼容性列表。多个取值以英文逗号','分隔，仅在有生态的系统且系统中包含native应用时使用。最多64字符。设备生命周期内固定。 | riscv-liteos
| GetSdkApiVersion() | 系统软件API Version。设备当前版本API版本，仅在有生态的系统使用，一般是整数。随软件版本变更。 | 3
| GetFirstApiVersion() | 设备首版本的系统软件API Version。仅有生态的系统使用，一般是整数。设备生命周期内固定。 | 3
| GetIncrementalVersion() | 差异版本号。在设备型号确定的情况下，即在"设备类型"+"公司"+"品牌"+"产品系列"+"操作系统及版本号"+"型号"+"内部硬件子型号"+"内部软件子型号"均相同的情况下，此值必须可以唯一标识软件版本。随软件版本变更。 | 1.0.0.6
| GetVersionId() | 版本Id。由多个字段拼接而成：$(设备类型) + '/' + $(公司英文名简称) + '/' + $(品牌英文名称) + '/' + $(产品系列英文名称) + '/' + $( 操作系统及版本号 ) + '/' + $(型号) + '/' + $(内部软件子型号) + '/' + $(系统软件API level ) + '/' + $(差异版本号) + '/' + $(构建类型)。在所有厂家的所有设备范围中，可以唯一标识版本。最多255字符。多个组成字段间以英文符号'/'分隔。随软件版本变更。 | 1、组成字段不包含分隔符：
linkiot/MANU/BRAND/SERIES(AA)/OpenHarmony-3.1.1.1/MODEL(AA)/SM/3/1.0.0.6/release
2、组成字段“型号”的取值“M1/M2”包含了分隔符“/”，须对其做%2F编码:
linkiot/MANU/BRAND/SERIES(AA)/OpenHarmony-3.1.1.1/M1%2FM2/SM/3/1.0.0.6/release
3、组成字段“品牌”的取值“TOP ONE品牌”包含空格或者汉字（强烈建议不要包含空格）：
【建议】品牌不要取空格，汉字直接输入（要保持utf-8编码）：
linkiot/MANU/TOPONE品牌/SERIES(AA)/OpenHarmony-3.1.1.1/MODEL/SM/3/1.0.0.6/release
【可选】满足规范，对空格做%20编码，汉字直接输入（要保持utf-8编码）：
linkiot/MANU/TOP%20ONE品牌/SERIES(AA)/OpenHarmony-3.1.1.1/MODEL/SM/3/1.0.0.6/release
【可选】不影响实际含义，适当突破规范，直接输入空格和汉字（utf-8编码）：
linkiot/MANU/TOP ONE品牌/SERIES(AA)/OpenHarmony-3.1.1.1/MODEL/SM/3/1.0.0.6/release
| GetBuildType() | 构建类型。同一基线代码的不同构建类型，比如debug、release，log、nolog等。可以用多个标识以英文冒号':'分隔。最多32字符。随软件版本变更。 | release:nolog
| GetBuildUser() | 构建user。最多32字符。随软件版本变更。 | jenkins
| GetBuildHost() | 构建host。最多32字符。随软件版本变更。 | linux
| GetBuildTime() | 构建时间。Epoch Time，自1970年至今的秒数。最多32字符。随软件版本变更。 | 1294902266
| GetDevUdid() | 设备标识符。注意与设备序列号进行区分，设备标识符一般是基于设备序列号进一步计算后得出，两者并不相同。长度64字符。设备生命周期内固定。 | 随设备差异。比如B7C35073************************************************AF03EF5F、DBF795EE************************************************BA15A055
上表中：
1. 对于包含分隔符的返回值，为避免数据与分隔符相同进而产生歧义，需要进行编解码：
整体遵循RFC3986规范。
按RFC3986 2.4. When to Encode or Decode章节规范对带有分隔符的返回值进行百分号编解码（注意分隔符不转码）。
若返回值包含多字节字符（比如汉字），需先采用utf-8编码后再按RFC3986规范进行编解码。
2. API接口列加粗斜体说明：
加粗斜体表示其返回值在设备生命周期不变化，普通字体表示软件版本升级后可能变化。
设备信息相关系统接口适配说明：https://gitee.com/openharmony/startup_init_lite/wikis/deviceInfo%E9%80%82%E9%85%8D%E8%AF%B4%E6%98%8E

## component
表1-3 轻量最小系统部件集和API兼容性列表
备注： 1、系统部件集中标注Y是必选部件、标注N是非必选部件、标注N/A是不涉及） 2、acts-validator表格中未体现，目前仅标准系统（支持ArkTS应用+带屏）的产品涉及
系统部件集 | [18 empty] | 测试套件集
中文名称* | 英文名称* | 子系统 | 归属 | 首发版本 | 适配系统类型 | 开源仓 | 源码仓 | 标准系统最小系统 （不支持JS应用+无屏） | 标准系统最小系统 (支持JS应用+无屏) | 标准系统最小系统 （支持JS应用+带屏） | 平板必选集 | 个人电脑必选集 | 小型系统最小系统 （不支持ArkTS应用+无屏） | 小型系统最小系统 (支持ArkTS应用+无屏) | 小型系统最小系统 (支持ArkTS应用+带屏) | 网络摄像头必选集 （带屏） | 轻量系统最小系统 | 轻量穿戴设备 | 标准系统ACTS测试套件集合 | 标准系统DCTS测试套件集合 | 标准系统HATS测试套件集合 | 小型系统ACTS测试套件集合（linux） | 小型系统ACTS测试套件集合（liteos-a） | 轻量系统ACTS测试套件集合
轻量包管理 | bundle_framework_lite | 包管理 | 系统组件 | 1.1.0 | 轻量¦小型 | https://gitee.com/openharmony/bundlemanager_bundle_framework_lite | foundation/bundlemanager/bundle_framework_lite | N/A | N/A | N/A | N/A | N/A | N | Y | Y | Y | N | Y |  |  |  | ActsBundleMgrTest | ActsBundleMgrTest
包管理命令行工具 | bundle_tool | 包管理 | 系统组件 | 1.1.0 | 标准 | https://gitee.com/openharmony/bundlemanager_bundle_framework | foundation/bundlemanager/bundle_framework | N | N | N | Y | Y | N/A | N/A | N/A | N/A | N/A | N/A
包管理SDK工具 | packing_tool | 包管理 | 其它 | 1.1.0 | 轻量¦小型¦标准 | https://gitee.com/openharmony/developtools_packing_tool | developtools/packing_tool | N | N | N | N | N | N | N | N | N | N | N
包管理基础框架 | bundle_framework | 包管理 | 系统组件 | 3.1 | 标准 | https://gitee.com/openharmony/bundlemanager_bundle_framework | foundation/bundlemanager/bundle_framework | N | Y | Y | Y | Y | N/A | N/A | N/A | N/A | N/A | N/A | ActsBundleMgrStageEtsTest ActsZlibTest ActsBmsAccessTokenTest ActsBmsEtsUnPermissionTest ActsBmsGetInfosTest ActsBmsHapModuleTest ActsBmsJsTest ActsBmsJsUnPermissionTest ActsBmsMetaDataTest ActsBmsAtomicServiceTest ActsBundleManagerEtsTest ActsBundleManagerTest ActsBundleNativeTest ActsZipFileAndUnzipFileTest ActsBundleMgrOverlayEtsTest ActsBundleNativeNinthApiTest ActsZlibNdkTest
分布式包管理框架 | distributed_bundle_framework | 包管理 | 系统组件 | 3.1 | 标准 | https://gitee.com/openharmony/bundlemanager_bundle_framework | foundation/bundlemanager/bundle_framework | N | N | N | Y | Y | N/A | N/A | N/A | N/A | N/A | N/A
应用签名校验 | appverify | 包管理 | 系统组件 | 1.1.0 | 轻量¦小型¦标准 | https://gitee.com/openharmony/security_appverify | base/security/appverify | N | Y | Y | Y | Y | N | Y | Y | Y | N | Y
三方库zlib | zlib | 包管理 | 系统组件 | 1.1.0 | 标准 | https://gitee.com/openharmony/third_party_zlib | third_party/zlib | N | Y | Y | Y | Y | N/A | N/A | N/A | N/A | N/A | N/A
轻量元能力 | ability_lite | 元能力 | 系统组件 | 1.1.0 | 轻量¦小型 | https://gitee.com/openharmony/ability_ability_lite | foundation/ability/ability_lite | N/A | N/A | N/A | N/A | N/A | N | Y | Y | Y | N | Y |  |  |  | ActsAbilityMgrTest | ActsAbilityMgrTest
元能力基础定义 | ability_base | 元能力 | 系统组件 | 3.1 | 标准 | https://gitee.com/openharmony/ability_ability_base | foundation/ability/ability_base | N | Y | Y | Y | Y | N/A | N/A | N/A | N/A | N/A | N/A | ActsConfiGurationConstantTest | DctsDmsFaTest
元能力基础框架 | ability_runtime | 元能力 | 系统组件 | 3.1 | 标准 | https://gitee.com/openharmony/ability_ability_runtime | foundation/ability/ability_runtime | N | Y | Y | Y | Y | N/A | N/A | N/A | N/A | N/A | N/A | ActsCreateModuleContextTest ActsSupportFunctionTest ActsServiceAbilityClientTest ActsApiTest ActsFreeInstallConnectAbilityFaTest ActsGetcurrentTopAbilityStageaTest ActsGetCurrentTopAbilityStagebTest ActsFeatureAbilityTest ActsLifecycleSingleHapTest ActsWindowStageLifecycleMultiHapTest ActsWindowStageLifecycleSingleHapTest ActsStartAbilityNoTargetBundleListFaTest ActsAbilityManagerEtsTest ActsStartAbilityNoTargetBundleListStageTest ActsAACommandPrintOneTest ActsAACommandPrintSyncTest ActsAACommandTest ActsAbilityDelegatorCaseTest ActsAbilityMonitorTest ActsAbilityRunningInfosTest ActsAbilityStageMonitorTest ActsAbilityuserTest ActsAmsAbilityMultiinstanceTest ActsAmsCallBackFifthSceneTest ActsAmsCallBackFirstSceneTest ActsAmsCallBackFourthSceneTest ActsAmsCallBackSecondSceneTest ActsAmsCallBackThirdSceneTest ActsAmsDataUriUtilsTest ActsAmsNewWantTest ActsAmsStartAbilityForResultTest ActsAmsStartAbilityTest ActsAmsStaticAbilityStageContextTest ActsAmsStaticInfoMationQueryTest ActsAmsStaticInformationMultipleTest ActsAmsStaticInformationMultiTest ActsAmsTestFifthSceneTest ActsAmsTestFirstSceneTest ActsAmsTestFourthSceneTest ActsAmsTestSecondSceneTest ActsAmsTestThirdSceneTest ActsAmsUsersSystemTest ActsAmsUsersThirdTest ActsApiCoverhapTest ActsCallDataAbilityTest ActsContextTest ActsCoverApiTest ActsDataAbilityAccessDataShareTest ActsFaApiCoverTest ActsFreeInstallStartAbilityForResultStageTest ActsFreeInstallStartAbilityStageTest ActsFWKDataAccessorTest ActsGetAbilityStatestAgeTest ActsGetAppContextStageaTest ActsGetAppContextStagebTest ActsGetAppContextTest ActsGetWantAllTest ActsLifecycleMultiHapTest ActsOnAndOffScreenTest ActsStartAbilityForResultNoTargetBundleListStageTest ActsStartAbilityForResultNoTargetFaTest ActsStartRunnerTest ActsStServiceAbilityClientCaseTest ActsWorkerContextTest ActsCallTestEntryTest ActsThirdCallTest ActsExecuteShellCommandTest AutoFillAutomaticTest ActsShareExtensionAbilityTest ActsAaStartAbilityTest ActsAbilityToolAbilityDelegatorTest ActsAbilityToolFinishTest ActsActionExtensionAbilityTest ActsBatchUriPermissionHapTest ActsCallFunctionTest ActsCleanCacheFilesTest ActsContextDirNormalTest ActsContextDirTest ActsCrossCallTest ActsCrossplatformAbilityContextTest ActsCrossplatformAbilityTest ActsDebuggableTest ActsFa8ContextTest ActsFaContextTest ActsFlagStartWithoutTipsTest ActsGetgroupdirTest ActsGetRunningProcessInformationTest ActsLifeCycleEtsTest ActsNFCSelectTypesTest ActsParsingParametersTest ActsRegisterJsErrorTest ActsRevokeQuickFixAppTest ActsShellCommandControlTest ActsStageAppContextTest ActsStageContextPropertiesTest ActsStageContextTest ActsStartAbilityForResultTest ActsStartAbilityGetDisplayIdTest ActsStartAbilityGetStartParameterTest ActsStopServiceExtensionTest ActsSystemAPITest ActsTempUriPermissionHapTest ActsUiAbilityEtsTest ActsuiExtensionForResultTest ActsUIExtensionTest ActsUriPermisssionTest WindowChangedVisibilityTest
元能力测试工具 | ability_runtime | 元能力 | 系统组件 | 3.1 | 标准 | https://gitee.com/openharmony/ability_ability_runtime | foundation/ability/ability_runtime/tools | N | Y | Y | Y | Y | N/A | N/A | N/A | N/A | N/A | N/A
idl_tool | idl_tool | 元能力 | 其它 | 3.1 | 标准 | https://gitee.com/openharmony/ability_idl_tool | foundation/ability/idl_tool | N | N | N | N | N | N/A | N/A | N/A | N/A | N/A | N/A
卡片管理框架 | form_fwk | 元能力 | 系统组件 | 3.1 | 标准 | https://gitee.com/openharmony/ability_form_fwk | foundation/ability/form_fwk | N | N | N | Y | Y | N/A | N/A | N/A | N/A | N/A | N/A | ActsApplicationinfoTest ActsFormAcquireTest ActsFormAcquire2Test ActsFormDeleteTest ActsFormDynamicRefreshTest ActsFormFuzzTest ActsFormsOneAndOneTest ActsFormsOneAndTwoTest ActsFormsOneAndZeroTest ActsFormsWithoutPermTest ActsFormsZeroTest ActsFormHostDeathRecipientTest ActsFormReleaseTest ActsFormStateDisableTest ActsFormStateEnableTest ActsFormStressTest ActsFormUpdateRefreshTest ActsFormProviderGetFormsInfoTest
分布式组件管理框架 | dmsfwk | 元能力 | 系统组件 | 3.1 | 标准 | https://gitee.com/openharmony/ability_dmsfwk | foundation/ability/dmsfwk | N | Y | Y | Y | Y | N/A | N/A | N/A | N/A | N/A | N/A | ActsContinuationManagerJsTest | DctsDmsHapTest
轻量分布式组件管理框架 | dmsfwk_lite | 元能力 | 系统组件 | 1.1.0 | 小型 | https://gitee.com/openharmony/ability_dmsfwk_lite | foundation/ability/dmsfwk_lite | N/A | N/A | N/A | N/A | N/A | Y | Y | Y | Y | N/A | N/A
ArkUI框架 | ace_engine | ArkUI开发框架 | 系统组件 | 3.0 | 标准 | https://gitee.com/openharmony/arkui_ace_engine | foundation/arkui/ace_engine | N | N | Y | Y | Y | N/A | N/A | N/A | N/A | N/A | N/A | ActsAceEtsComponentThreeTest ActsAceXComponentEtsTest ActsAceEtsComponentTest ActsAceEtsStTest ActsAceEtsComponentFourTest ActsAceStandardVideoTest ActsAceStandardTest ActsAceEtsApiLackTest ActsAceEtsAttrLackTest ActsAceEtsComponentTwoTest ActsAceJsApiTest ActsAceDevTest ActsAceEtsComponentFiveTest ActsAceEtsTest ActsAceEtsThirdTest ActsAceAdvancedCounterTest ActsAcebadgeTest ActsAceButtonTest ActsAceCalendarPickerTest ActsAceCheckboxTest ActsAceClickEffectTest ActsAceComponentApi02Test ActsAceComponentApi03Test ActsAceComponentApi04Test ActsAceComponentApi05Test ActsAceComponentApi06Test ActsAceDatapanelTest ActsAceDatePickerTest ActsAceEtsComponentSevenSpecialTest ActsAceEtsWholeCompletionTest ActsAceGaugeTest ActsAceGridTest ActsAceListTest ActsAceMenuTest ActsAceNavigationTest ActsAcePanelTest ActsAcePatternLockTest ActsAcePopupTest ActsAceProgressTest ActsAceRadioTest ActsAceSearchTest ActsAceSegmentButtonTest ActsAceSelectTest ActsAceSideBarTest ActsAceSliderTest ActsAceSwiperTest ActsAceTabsTest ActsAceTextAreaTest ActsAceTextInputTest ActsAceTextPickerTest ActsAceTextTest ActsAceTimePickerTest ActsAlphabetIndexerTest ActsCheckboxTest ActsDialogTest ActsModelSheetTest ActsSelectTest ActsTextfieldMultiTest ActsTextfieldOtherTest ActsTextfieldSingleTest ActsAceWebDevWebViewControllerTest ActsAceWebEnhancedTestThree ActsAceWebEnhancedTest ActsAceWebEnhancedTestTwo ActsAceWebDevWebControllerTest ActsAceAPITest ActsAceArkUIUXTextTest ActsAceEtsComponentApi11CompletionTest ActsAceEtsComponentCommonAttrsAlignRulesTest ActsAceEtsComponentCommonAttrsAspectRadioTest ActsAceEtsComponentCommonAttrsConstraintSizeTest ActsAceEtsComponentCommonAttrsdefaultFocusTest ActsAceEtsComponentCommonAttrsDefaultTest ActsAceEtsComponentCommonAttrsFocusableDefaultTest ActsAceEtsComponentCommonAttrsFocusControlTest ActsAceEtsComponentCommonAttrsFocusOnTouchTest ActsAceEtsComponentCommonAttrsGridOffsetTest ActsAceEtsComponentCommonAttrsGridSpanTest ActsAceEtsComponentCommonAttrsGroupDefaultFocusTest ActsAceEtsComponentCommonAttrsHeightTest ActsAceEtsComponentCommonAttrsHitTestBehaviorTest ActsAceEtsComponentCommonAttrsLayoutWeightTest ActsAceEtsComponentCommonAttrsMarginLengthTest ActsAceEtsComponentCommonAttrsMarginTest ActsAceEtsComponentCommonAttrsMarkAnchorTest ActsAceEtsComponentCommonAttrsOffsetTest ActsAceEtsComponentCommonAttrsOnAppearTest ActsAceEtsComponentCommonAttrsOnAreaChangeTest ActsAceEtsComponentCommonAttrsOnDisAppearTest ActsAceEtsComponentCommonAttrsOnVisibleAreaChangeTest ActsAceEtsComponentCommonAttrsPaddingTest ActsAceEtsComponentCommonAttrsPositionTest ActsAceEtsComponentCommonAttrsResponseRegionTest ActsAceEtsComponentCommonAttrsSizeTest ActsAceEtsComponentCommonAttrsStateStylesTest ActsAceEtsComponentCommonAttrsTabIndexTest ActsAceEtsComponentCommonAttrsTouchableTest ActsAceEtsComponentCommonAttrsUseSizeTypeTest ActsAceEtsComponentCommonAttrsVisibilityTest ActsAceEtsComponentCommonAttrsWidthTest ActsAceEtsComponentCommonAttrsZIndexTest ActsAceEtsComponentCommondisplayPriorityTest ActsAceEtsComponentCommonenabledTest ActsAceEtsComponentCommonflexTest ActsAceEtsComponentCommonflexTestTwo ActsAceEtsComponentCommonflexThreeTest ActsAceEtsComponentCommonfocusableTest ActsAceEtsComponentCommonSevenAttrsAccessibilityDescriptionTest ActsAceEtsComponentCommonSevenAttrsAccessibilityGroupTest ActsAceEtsComponentCommonSevenAttrsAccessibilityLevelTest ActsAceEtsComponentCommonSevenAttrsAccessibilityTextTest ActsAceEtsComponentCommonSevenAttrsAlignTest ActsAceEtsComponentCommonSevenAttrsBackdropBlurTest ActsAceEtsComponentCommonSevenAttrsBackgroundBlurStyleTest ActsAceEtsComponentCommonSevenAttrsBackgroundColorTest ActsAceEtsComponentCommonSevenAttrsBackgroundImagePositionTest ActsAceEtsComponentCommonSevenAttrsBackgroundImageSizeTest ActsAceEtsComponentCommonSevenAttrsBackgroundImageTest ActsAceEtsComponentCommonSevenAttrsBlurTest ActsAceEtsComponentCommonSevenAttrsBorderColorTest ActsAceEtsComponentCommonSevenAttrsBorderImageTest ActsAceEtsComponentCommonSevenAttrsBorderRadiusTest ActsAceEtsComponentCommonSevenAttrsBorderStyleTest ActsAceEtsComponentCommonSevenAttrsBorderTest ActsAceEtsComponentCommonSevenAttrsBorderWidthTest ActsAceEtsComponentCommonSevenAttrsBrightnessTest ActsAceEtsComponentCommonSevenAttrsClickEffectTest ActsAceEtsComponentCommonSevenAttrsClipTest ActsAceEtsComponentCommonSevenAttrsColorBlendTest ActsAceEtsComponentCommonSevenAttrsContrastTest ActsAceEtsComponentCommonSevenAttrsDefaultFocusTest ActsAceEtsComponentCommonSevenAttrsDraggableTest ActsAceEtsComponentCommonSevenAttrsEnabledTest ActsAceEtsComponentCommonSevenAttrsFocusableTest ActsAceEtsComponentCommonSevenAttrsFocusOnTouchTest ActsAceEtsComponentCommonSevenAttrsForegroundBlurStyleTest ActsAceEtsComponentCommonSevenAttrsForegroundColorTest ActsAceEtsComponentCommonSevenAttrsGrayscaleTest ActsAceEtsComponentCommonSevenAttrsGroupDefaultFocusTest ActsAceEtsComponentCommonSevenAttrsHeightTest ActsAceEtsComponentCommonSevenAttrsHitTestBehaviorTest ActsAceEtsComponentCommonSevenAttrsHoverEffectTest ActsAceEtsComponentCommonSevenAttrsHueRotateTest ActsAceEtsComponentCommonSevenAttrsInvertTest ActsAceEtsComponentCommonSevenAttrsLightUpEffectTest ActsAceEtsComponentCommonSevenAttrsLinearGradientBlurTest ActsAceEtsComponentCommonSevenAttrsLinearGradientTest ActsAceEtsComponentCommonSevenAttrsMouseResponseRegionTest ActsAceEtsComponentCommonSevenAttrsObscuredTest ActsAceEtsComponentCommonSevenAttrsOpacityTest ActsAceEtsComponentCommonSevenAttrsOverlayTest ActsAceEtsComponentCommonSevenAttrsPixelStretchEffectTest ActsAceEtsComponentCommonSevenAttrsPositionTest ActsAceEtsComponentCommonSevenAttrsRadialGradientTest ActsAceEtsComponentCommonSevenAttrsRenderFitTest ActsAceEtsComponentCommonSevenAttrsRenderGroupTest ActsAceEtsComponentCommonSevenAttrsResponseRegionTest ActsAceEtsComponentCommonSevenAttrsRestoreIdTest ActsAceEtsComponentCommonSevenAttrsRotateTest ActsAceEtsComponentCommonSevenAttrsSaturateTest ActsAceEtsComponentCommonSevenAttrsScaleTest ActsAceEtsComponentCommonSevenAttrsSepiaTest ActsAceEtsComponentCommonSevenAttrsShadowTest ActsAceEtsComponentCommonSevenAttrsSphericalEffectTest ActsAceEtsComponentCommonSevenAttrsSweepGradientTest ActsAceEtsComponentCommonSevenAttrsTabIndexTest ActsAceEtsComponentCommonSevenAttrsTouchableTest ActsAceEtsComponentCommonSevenAttrsTransformTest ActsAceEtsComponentCommonSevenAttrsTranslateTest ActsAceEtsComponentCommonSevenAttrsUseEffectTest ActsAceEtsComponentCommonSevenAttrsWidthTest ActsAceEtsComponentCommonSevenAttrsZIndexTest ActsAceEtsComponentUITest ActsAceEtsLayoutColumnTest ActsAceEtsLayoutFlexTest ActsAceEtsLayoutGridColTest ActsAceEtsLayoutGridRowTest ActsAceEtsLayoutGridTest ActsAceEtsLayoutListTest ActsAceEtsLayoutRelativeContainerTest ActsAceEtsLayoutRowTest ActsAceEtsLayoutScrollTest ActsAceEtsLayoutSideBarContainerTest ActsAceEtsLayoutStackTest ActsAceEtsLayoutSwiperTest ActsAceEtsLayoutTabsTest ActsAceEtsLayoutWaterflowTest ActsAceWebDevFourTest ActsAceWebDevWebViewControllerErrorTest ActsAceWebErrorCodeTest NineStyleActsAceEtsComponentGridColTest
轻量ArkUI框架 | ace_engine_lite | ArkUI开发框架 | 系统组件 | 1.1.0 | 轻量¦小型 | https://gitee.com/openharmony/arkui_ace_engine_lite | foundation/arkui/ace_engine_lite | N/A | N/A | N/A | N/A | N/A | N | Y | Y | Y | N | Y
插件框架 | napi | ArkUI开发框架 | 系统组件 | 3.0 | 标准 | https://gitee.com/openharmony/arkui_napi | foundation/arkui/napi | N | Y | Y | Y | Y | N/A | N/A | N/A | N/A | N/A | N/A | ActsLibuvTest ActsAceNapiEtsTest
用户界面外观 | ui_appearance | ArkUI开发框架 | 系统组件 | 3.2 | 标准 | https://gitee.com/openharmony/arkui_ui_appearance | foundation/arkui/ui_appearance | N | N | N | Y | Y | N/A | N/A | N/A | N/A | N/A | N/A
类Web范式编译工具链 | ace_js2bundle | ArkUI开发框架 | 其它 | 3.1 | 标准 | https://gitee.com/openharmony/developtools_ace-js2bundle | developtools/ace-js2bundle | N | N | N | N | N | N/A | N/A | N/A | N/A | N/A | N/A
声明式范式工具链 | ace_ets2bundle | ArkUI开发框架 | 其它 | 3.2 | 标准 | https://gitee.com/openharmony/developtools_ace-ets2bundle | developtools/ace-ets2bundl | N | N | N | N | N | N/A | N/A | N/A | N/A | N/A | N/A
三方库expat | expat | ArkUI开发框架 | 系统组件 | 3.1 | 标准 | https://gitee.com/openharmony/third_party_expat | third_party/expat | N | Y | Y | Y | Y | N/A | N/A | N/A | N/A | N/A | N/A
三方库flutter | flutter | ArkUI开发框架 | 系统组件 | 3.1 | 标准 | https://gitee.com/openharmony/third_party_flutter | third_party/flutter | N | N | N | N | N | N/A | N/A | N/A | N/A | N/A | N/A
三方库jsframework | jsframework | ArkUI开发框架 | 系统组件 | 3.1 | 标准 | https://gitee.com/openharmony/third_party_jsframework | third_party/jsframework | N | N | Y | Y | Y | N/A | N/A | N/A | N/A | N/A | N/A
三方库cJSON | cJSON | ArkUI开发框架 | 芯片系统公共 | 3.1 | 轻量¦小型¦标准 | https://gitee.com/openharmony/third_party_cJSON | third_party/cJSON | Y | Y | Y | Y | Y | Y | Y | Y | Y | Y | Y
三方库weex-loader | weex-loader | ArkUI开发框架 | 系统组件 | 3.1 | 标准 | https://gitee.com/openharmony/third_party_weex-loader | third_party/weex-loader | N | N | N | N | N | N/A | N/A | N/A | N/A | N/A | N/A
三方库parse5 | parse5 | ArkUI开发框架 | 其它 | 3.1 | 标准 | https://gitee.com/openharmony/third_party_parse5 | third_party/parse5 | N | N | N | N | N | N/A | N/A | N/A | N/A | N/A | N/A
三方库css-what | css-what | ArkUI开发框架 | 系统组件 | 3.1 | 标准 | https://gitee.com/openharmony/third_party_css-what | third_party/css-what | N | N | N | N | N | N/A | N/A | N/A | N/A | N/A | N/A
三方库libuv | libuv | ArkUI开发框架 | 系统组件 | 3.1 | 标准 | https://gitee.com/openharmony/third_party_libuv | third_party/libuv | Y | Y | Y | Y | Y | N/A | N/A | N/A | N/A | N/A | N/A
三方库node | node | ArkUI开发框架 | 系统组件 | 3.1 | 标准 | https://gitee.com/openharmony/third_party_node | third_party/node | N | N | Y | Y | Y | N/A | N/A | N/A | N/A | N/A | N/A
三方库typescript | typescript | ArkUI开发框架 | 其它 | 3.1 | 标准 | https://gitee.com/openharmony/third_party_typescript | third_party/typescript | N | N | N | N | N | N/A | N/A | N/A | N/A | N/A | N/A
三方库typescript_eslint | typescript_eslint | ArkUI开发框架 | 其它 | 3.1 | 标准 | https://gitee.com/openharmony/third_party_typescript_eslint | third_party/typescript_eslint | N | N | N | N | N | N/A | N/A | N/A | N/A | N/A | N/A
图片框架 | multimedia_image_framework | 图形图像 | 系统组件 | 3.0 | 标准 | https://gitee.com/openharmony/multimedia_image_framework | foundation/multimedia/image_framework | N | N | Y | Y | Y | N/A | N/A | N/A | N/A | N/A | N/A | ActsImageCreatorJsTest ActsImageExifJsTest ActsImageColorspaceJsTest ActsImageDecodeOptionsJsTest ActsImageJsTest ActsImageModifyPropertyJsTest ActsImagePackingJsTest ActsImagePixelMapFrameworkJsTest ActsImageRawJsTest ActsImageReceiverJsTest ActsImageRGBAJsTest ActsImageWebpJsTest ActsPixelMapNapiEtsTest ActsImageyuvJsTest ActsImagePackToFileJsTest ActsImageColorSpaceTransferTest ActsImageGetImagePropertyJsTest ActsImageGifJsTest ActsImagePackingNdkJsTest ActsImagePixelMapNdkJsTest ActsImageReceiverMultiThreadJsTest ActsImageReceiverNdkJsTest ActsImageSourceNdkJsTest ActsImageSvgJsTest
2D图形 | graphic_standard | 图形图像 | 系统组件 | 3.0 | 标准 | https://gitee.com/openharmony/graphic_graphic_2d | foundation/graphic/graphic_2d | N | N | Y | Y | Y | N/A | N/A | N/A | N/A | N/A | N/A | ActsGraphicNapiDrawingTest ActsWebGLHapTest ActsEffectKitTest ActsColorSpaceManagerTest ActsGraphicNapiTest ActsDeqpgles2TestSuite0001 ActsDeqpgles2TestSuite0002 ActsDeqpgles2TestSuite0004 ActsDeqpgles2TestSuite0005 ActsDeqpgles2TestSuite0006 ActsDeqpgles2TestSuite0007 ActsDeqpgles2TestSuite0008 ActsDeqpgles2TestSuite0009 ActsDeqpgles2TestSuite0010 ActsDeqpgles2TestSuite0011 ActsDeqpgles2TestSuite0012 ActsDeqpgles2TestSuite0015 ActsDeqpgles2TestSuite0016 ActsDeqpgles31TestSuite0001 ActsDeqpgles31TestSuite0002 ActsDeqpgles31TestSuite0003 ActsDeqpgles31TestSuite0004 ActsDeqpgles31TestSuite0005 ActsDeqpgles31TestSuite0006 ActsDeqpgles31TestSuite0007 ActsDeqpgles31TestSuite0008 ActsDeqpgles31TestSuite0009 ActsDeqpgles31TestSuite0010 ActsDeqpgles31TestSuite0011 ActsDeqpgles31TestSuite0012 ActsDeqpgles31TestSuite0014 ActsDeqpgles31TestSuite0015 ActsDeqpgles31TestSuite0016 ActsDeqpgles31TestSuite0017 ActsDeqpgles31TestSuite0018 ActsDeqpgles31TestSuite0019 ActsDeqpgles31TestSuite0020 ActsDeqpgles31TestSuite0021 ActsDeqpgles31TestSuite0022 ActsDeqpgles31TestSuite0023 ActsDeqpgles31TestSuite0024 ActsDeqpgles31TestSuite0025 ActsDeqpgles31TestSuite0026 ActsDeqpgles31TestSuite0027 ActsDeqpgles31TestSuite0028 ActsDeqpgles31TestSuite0029 ActsDeqpgles31TestSuite0030 ActsDeqpgles31TestSuite0031 ActsDeqpgles31TestSuite0032 ActsDeqpgles31TestSuite0033 ActsDeqpgles31TestSuite0034 ActsDeqpgles31TestSuite0035 ActsDeqpgles31TestSuite0036 ActsDeqpgles31TestSuite0037 ActsDeqpgles31TestSuite0038 ActsDeqpgles3TestSuite0001 ActsDeqpgles3TestSuite0002 ActsDeqpgles3TestSuite0003 ActsDeqpgles3TestSuite0004 ActsDeqpgles3TestSuite0005 ActsDeqpgles3TestSuite0006 ActsDeqpgles3TestSuite0007 ActsDeqpgles3TestSuite0008 ActsDeqpgles3TestSuite0009 ActsDeqpgles3TestSuite0010 ActsDeqpgles3TestSuite0011 ActsDeqpgles3TestSuite0012 ActsDeqpgles3TestSuite0013 ActsDeqpgles3TestSuite0014 ActsDeqpgles3TestSuite0015 ActsDeqpgles3TestSuite0016 ActsDeqpgles3TestSuite0017 ActsDeqpgles3TestSuite0018 ActsDeqpgles3TestSuite0019 ActsDeqpgles3TestSuite0020 ActsDeqpgles3TestSuite0021 ActsDeqpgles3TestSuite0022 ActsDeqpgles3TestSuite0023 ActsDeqpgles3TestSuite0024 ActsDeqpgles3TestSuite0025 ActsDeqpgles3TestSuite0027 ActsDeqpgles3TestSuite0028 ActsDeqpgles3TestSuite0029 ActsDeqpgles3TestSuite0030 ActsDeqpgles3TestSuite0031 ActsDeqpgles3TestSuite0032 ActsDeqpgles3TestSuite0033 ActsDeqpgles3TestSuite0034 ActsDeqpgles3TestSuite0035 ActsDeqpgles3TestSuite0037 ActsDeqpgles3TestSuite0038 ActsDeqpgles3TestSuite0039 ActsDeqpgles3TestSuite0041 ActsDeqpgles3TestSuite0042 ActsDeqpgles3TestSuite0043 ActsDeqpgles3TestSuite0044 ActsKhrgles2TestSuite0001 ActsKhrgles31TestSuite0001 ActsKhrgles31TestSuite0002 ActsKhrgles31TestSuite0004 ActsKhrgles3TestSuite0001 ActsKhrgles3TestSuite0002 ActsKhrgles3TestSuite0003 ActsKhrgles3TestSuite0005 ActsGraphicEglTest ActsGraphicGles3Test ActsGraphicGlesExtensionTest ActsGraphicVulkanTest ActsNativeBufferTest ActsNativeDrawingTest ActsNativeImageTest ActsNativeVsyncTest
共享内存 | surface_lite | 图形图像 | 系统组件 | 1.1.0 | 小型 | https://gitee.com/openharmony/graphic_surface | foundation/graphic/surface | N/A | N/A | N/A | N/A | N/A | N | N | Y | Y | N/A | N/A
窗口管理服务 | window_manager_lite | 图形图像 | 系统组件 | 1.1.0 | 小型 | https://gitee.com/openharmony/graphic_wms | foundation/graphic/wms | N/A | N/A | N/A | N/A | N/A | N | N | Y | Y | N/A | N/A
轻量UI组件 | ui_lite | 图形图像 | 系统组件 | 1.1.0 | 轻量¦小型 | https://gitee.com/openharmony/graphic_ui | foundation/graphic/ui | N/A | N/A | N/A | N/A | N/A | N | N | Y | Y | N | Y
图形基础组件 | graphic_utils_lite | 图形图像 | 系统组件 | 1.1.0 | 轻量¦小型 | https://gitee.com/openharmony/graphic_utils | foundation/graphic/utils | N/A | N/A | N/A | N/A | N/A | N | N | Y | Y | N | Y
vulkan-headers | vulkan-headers | 图形图像 | 系统组件 | 3.2 | 标准 | https://gitee.com/openharmony/third_party_vulkan-headers | third_party/vulkan-headers | N | N | N | N | N | N/A | N/A | N/A | N/A | N/A | N/A
三方库freetype | freetype | 图形图像 | 系统组件 | 3.1 | 轻量¦小型 | https://gitee.com/openharmony/third_party_freetype | third_party/freetype | N/A | N/A | N/A | N/A | N/A | N | N | Y | Y | N | Y
三方库qrcodegen | qrcodegen | 图形图像 | 系统组件 | 3.1 | 轻量¦小型 | https://gitee.com/openharmony/third_party_qrcodegen | third_party/qrcodegen | N/A | N/A | N/A | N/A | N/A | N | N | Y | Y | N | Y
三方库wayland-ivi-extension | wayland-ivi-extension | 图形图像 | 系统组件 | 3.1 | 标准 | https://gitee.com/openharmony/third_party_wayland-ivi-extension | third_party/wayland-ivi-extension | N | N | N | N | N | N/A | N/A | N/A | N/A | N/A | N/A
三方库wayland-protocols_standard | wayland-protocols_standard | 图形图像 | 系统组件 | 3.1 | 标准 | https://gitee.com/openharmony/third_party_wayland-protocols_standard | third_party/wayland-protocols_standard | N | N | N | N | N | N/A | N/A | N/A | N/A | N/A | N/A
三方库wayland_standard | wayland_standard | 图形图像 | 系统组件 | 3.1 | 标准 | https://gitee.com/openharmony/third_party_wayland_standard | third_party/wayland_standard | N | N | N | N | N | N/A | N/A | N/A | N/A | N/A | N/A
三方库weston | weston | 图形图像 | 系统组件 | 3.1 | 标准 | https://gitee.com/openharmony/third_party_weston | third_party/weston | N | N | N | N | N | N/A | N/A | N/A | N/A | N/A | N/A
三方库giflib | giflib | 图形图像 | 系统组件 | 3.1 | 小型¦标准 | https://gitee.com/openharmony/third_party_giflib | third_party/giflib | N | N | N | Y | Y | N | N | N | Y | N/A | N/A
三方库libpng | libpng | 图形图像 | 系统组件 | 3.1 | 小型¦标准 | https://gitee.com/openharmony/third_party_libpng | third_party/libpng | N | N | Y | Y | Y | N | N | Y | Y | N/A | N/A
三方库harfbuzz | harfbuzz | 图形图像 | 系统组件 | 3.1 | 轻量¦小型 | https://gitee.com/openharmony/third_party_harfbuzz | third_party/harfbuzz | N/A | N/A | N/A | N/A | N/A | N | N | Y | Y | N | Y
三方库pixman | pixman | 图形图像 | 系统组件 | 3.1 | 标准 | https://gitee.com/openharmony/third_party_pixman | third_party/pixman | N | N | N | N | N | N/A | N/A | N/A | N/A | N/A | N/A
三方库skia | skia | 图形图像 | 系统组件 | 3.1 | 标准 | https://gitee.com/openharmony/third_party_skia | third_party/skia | N | N | Y | Y | Y | N/A | N/A | N/A | N/A | N/A | N/A
三方库libjpeg-turbo | libjpeg-turbo | 图形图像 | 系统组件 | 3.2 | 轻量 | https://gitee.com/openharmony/third_party_libjpeg-turbo | third_party/libjpeg-turbo | N/A | N/A | N/A | N/A | N/A | N/A | N/A | N/A | N/A | N | Y
三方库egl | egl | 图形图像 | 系统组件 | 3.1 | 标准 | https://gitee.com/openharmony/third_party_egl | third_party/EGL | N | N | Y | Y | Y | N/A | N/A | N/A | N/A | N/A | N/A
三方库opengles | opengles | 图形图像 | 系统组件 | 3.1 | 标准 | https://gitee.com/openharmony/third_party_opengles | third_party/openGLES | N | N | Y | Y | Y | N/A | N/A | N/A | N/A | N/A | N/A
三方库libexif | libexif | 图形图像 | 系统组件 | 3.1 | 标准 | https://gitee.com/openharmony/third_party_libexif | third_party/libexif | N | N | N | N | N | N/A | N/A | N/A | N/A | N/A | N/A
系统服务管理 | samgr | 系统服务管理 | 芯片系统公共 | 3.0 | 标准 | https://gitee.com/openharmony/systemabilitymgr_samgr | foundation/systemabilitymgr/samgr | Y | Y | Y | Y | Y | N/A | N/A | N/A | N/A | N/A | N/A
轻量系统服务管理 | samgr_lite | 系统服务管理 | 芯片系统公共 | 1.1.0 | 轻量¦小型 | https://gitee.com/openharmony/systemabilitymgr_samgr_lite | foundation/systemabilitymgr/samgr_lite | N/A | N/A | N/A | N/A | N/A | Y | Y | Y | Y | Y | Y |  |  |  | ActsSamgrTest | ActsSamgrTest | ActsSamgrTest
系统服务框架 | safwk | 系统服务管理 | 芯片系统公共 | 3.0 | 标准 | https://gitee.com/openharmony/systemabilitymgr_safwk | foundation/systemabilitymgr/safwk | Y | Y | Y | Y | Y | N/A | N/A | N/A | N/A | N/A | N/A
轻量系统服务框架 | safwk_lite | 系统服务管理 | 芯片系统公共 | 1.1.0 | 小型 | https://gitee.com/openharmony/systemabilitymgr_safwk_lite | foundation/systemabilitymgr/safwk_lite | N/A | N/A | N/A | N/A | N/A | Y | Y | Y | Y | N/A | N/A
后台任务管理 | background_task_mgr | 资源调度 | 系统组件 | 3.0 | 标准 | https://gitee.com/openharmony/resourceschedule_background_task_mgr | foundation/resourceschedule/background_task_mgr | N | N | Y | Y | Y | N/A | N/A | N/A | N/A | N/A | N/A | ActsResourcescheduleTaskMgrTest
延迟任务调度 | work_scheduler | 资源调度 | 系统组件 | 3.0 | 标准 | https://gitee.com/openharmony/resourceschedule_work_scheduler | foundation/resourceschedule/work_scheduler | N | N | Y | Y | Y | N/A | N/A | N/A | N/A | N/A | N/A | ActsResourcescheduleWorkSchedulerTest
设备使用信息统计 | device_usage_statistics | 资源调度 | 系统组件 | 3.0 | 标准 | https://gitee.com/openharmony/resourceschedule_device_usage_statistics | foundation/resourceschedule/device_usage_statistics | N | N | N | Y | Y | N/A | N/A | N/A | N/A | N/A | N/A | ActsResourcescheduleDeviceUsageStatisticsJsunitTest
资源调度服务 | resource_schedule_service | 资源调度 | 系统组件 | 3.1 | 标准 | https://gitee.com/openharmony/resourceschedule_resource_schedule_service | foundation/resourceschedule/resource_schedule_service | N | N | Y | Y | Y | N/A | N/A | N/A | N/A | N/A | N/A
SOC统一调频 | soc_perf | 资源调度 | 系统组件 | 3.1 | 标准 | https://gitee.com/openharmony/resourceschedule_resource_schedule_service | foundation/resourceschedule/resource_schedule_service/soc_perf | N | N | N | Y | Y | N/A | N/A | N/A | N/A | N/A | N/A
智能感知调度 | frame_aware_sched | 资源调度 | 系统组件 | 3.1 | 小型¦标准 | https://gitee.com/openharmony/frame_aware_sched | foundation/resourceschedule/frame_aware_sched | N | N | Y | Y | Y | N | N | Y | Y | N/A | N/A
内存管理 | memmgr | 资源调度 | 系统组件 | 3.1 | 标准 | https://gitee.com/openharmony/resourceschedule_memmgr | foundation/resourceschedule/memmgr | N | N | Y | Y | Y | N/A | N/A | N/A | N/A | N/A | N/A
三方库OpenCL API | opencl-headers | 资源调度 | 系统组件 | 3.2 | 标准 | https://gitee.com/openharmony/third_party_opencl-headers | third_party/opencl-headers | N | N | N | N | N | N/A | N/A | N/A | N/A | N/A | N/A
关系型数据管理 | relational_store | 分布式数据管理 | 系统组件 | 3.0 | 标准 | https://gitee.com/openharmony/distributeddatamgr_relational_store | foundation/distributeddatamgr/relational_store | N | N | N | Y | Y | N/A | N/A | N/A | N/A | N/A | N/A | ActsRelationalStoreJsTest ActsRdbJsTest ActsRelationalStoreStageTest ActsUDMFTest ActsCrossplatformRelationalStoreTest ActsRdbNapiEtsTest ActsRelationalstoreDataGroupIdTest ActsRelationalStoreNdkTest
分布式数据对象 | data_object | 分布式数据管理 | 系统组件 | 3.0 | 标准 | https://gitee.com/openharmony/distributeddatamgr_data_object | foundation/distributeddatamgr/data_object | N | N | N | Y | Y | N/A | N/A | N/A | N/A | N/A | N/A | ActsDataObjectJsTest ActsdataObjectStageTest
键值型数据管理 | kv_store | 分布式数据管理 | 系统组件 | 3.0 | 标准 | https://gitee.com/openharmony/distributeddatamgr_kv_store | foundation/distributeddatamgr/kv_store | N | N | N | Y | Y | N/A | N/A | N/A | N/A | N | N | ActsKvStoreJsTest ActsDistributedKvStoreJsTest | DctsDistributeKvStoreDisJsTest DctsDistributeRdbStoreDisJsTest
用户首选项 | preferences | 分布式数据管理 | 系统组件 | 3.0 | 标准 | https://gitee.com/openharmony/distributeddatamgr_preferences | foundation/distributeddatamgr/preferences | N | N | N | Y | Y | N/A | N/A | N/A | N/A | N/A | N/A | ActsPreferencesJsTest ActsCrossplatformPreferencesTest ActsPreferencesDataGroupIdTest
跨应用数据管理 | data_share | 分布式数据管理 | 系统组件 | 3.0 | 标准 | https://gitee.com/openharmony/distributeddatamgr_data_share | foundation/distributeddatamgr/data_share | N | N | N | Y | Y | N/A | N/A | N/A | N/A | N/A | N/A | ActsDataShareJsTest
剪贴板服务 | pasteboard | 分布式数据管理 | 系统组件 | 3.0 | 标准 | https://gitee.com/openharmony/distributeddatamgr_pasteboard | foundation/distributeddatamgr/pasteboard | N | N | N | Y | Y | N/A | N/A | N/A | N/A | N/A | N/A | ActsPasteBoardETSApiTest
数据管理服务 | datamgr_service | 分布式数据管理 | 系统组件 | 3.2 | 标准 | https://gitee.com/openharmony/distributeddatamgr_datamgr_service | foundation/distributeddatamgr/datamgr_service | N | N | N | Y | Y | N/A | N/A | N/A | N/A | N/A | N/A
三方库sqlite | sqlite | 分布式数据管理 | 芯片系统公共 | 3.1 | 标准 | https://gitee.com/openharmony/third_party_sqlite | third_party/sqlite | N | Y | Y | Y | Y | N/A | N/A | N/A | N/A | N/A | N/A
进程间通信 | ipc | 分布式软总线 | 芯片系统公共 | 3.0 | 轻量¦小型¦标准 | https://gitee.com/openharmony/communication_ipc | foundation/communication/ipc | Y | Y | Y | Y | Y | Y | Y | Y | Y | Y | Y | ActsRpcHapTest ActsRpcRequestHapTest | DctsRpcHapTest DctsRpcRequestHapTest
软总线 | dsoftbus | 分布式软总线 | 芯片系统公共 | 3.0 | 轻量¦小型¦标准 | https://gitee.com/openharmony/communication_dsoftbus | foundation/communication/dsoftbus | Y | Y | Y | Y | Y | Y | Y | Y | Y | Y | Y |  | DctsSoftBusTransFileFunTest DctsSoftBusTransFunTest DctsSoftBusTransReliabilityTest DctsSoftBusTransSessionFunTest DctsSoftBusTransStreamFunTest DctsDistributedObjectDisJsTest DctsDmsFwkStagePermissionTest DctsDmsFwkStageTest SubDistributedInputTest
三方库libcoap | libcoap | 分布式软总线 | 芯片系统公共 | 3.1 | 轻量¦小型¦标准 | https://gitee.com/openharmony/third_party_libcoap | third_party/libcoap | Y | Y | Y | Y | Y | Y | Y | Y | Y | Y | Y
设备管理 | device_manager | 分布式硬件 | 芯片系统公共 | 3.0 | 轻量¦标准 | https://gitee.com/openharmony/device_manager | foundation/distributedhardware/device_manager | N | N | N | Y | Y | N/A | N/A | N/A | N/A | N | N |  | SubDctsdisDeviceJsTest
分布式硬件管理框架 | distributed_hardware_fwk | 分布式硬件 | 系统组件 | 3.1 | 标准 | https://gitee.com/openharmony/distributedhardware_distributed_hardware_fwk | foundation/distributedhardware/distributed_hardware_fwk | N | N | N | Y | Y | N/A | N/A | N/A | N/A | N/A | N/A
分布式相机 | distributed_camera | 分布式硬件 | 系统组件 | 3.1 | 标准 | https://gitee.com/openharmony/distributedhardware_distributed_camera | foundation/distributedhardware/distributed_camera | N | N | N | Y | N | N/A | N/A | N/A | N/A | N/A | N/A
分布式屏幕 | distributed_screen | 分布式硬件 | 系统组件 | 3.1 | 标准 | https://gitee.com/openharmony/distributedhardware_distributed_screen | foundation/distributedhardware/distributed_screen | N | N | N | Y | Y | N/A | N/A | N/A | N/A | N/A | N/A |  | SubDctsdisScreenTest
输入 | input | 多模输入 | 系统组件 | 3.0 | 标准 | https://gitee.com/openharmony/multimodalinput_input | foundation/multimodalinput/input | N | N | Y | Y | Y | N/A | N/A | N/A | N/A | N/A | N/A | ActsMultimodalInputEtsTest ActsMultimodalinputJSApiTest
三方库eudev | eudev | 多模输入 | 系统组件 | 3.1 | 标准 | https://gitee.com/openharmony/third_party_eudev | third_party/eudev | N | N | N | N | N | N/A | N/A | N/A | N/A | N/A | N/A
三方库json | json | 多模输入 | 系统组件 | 3.1 | 标准 | https://gitee.com/openharmony/third_party_json | third_party/json | Y | Y | Y | Y | Y | N/A | N/A | N/A | N/A | N/A | N/A
三方库libevdev | libevdev | 多模输入 | 芯片系统公共 | 3.1 | 标准 | https://gitee.com/openharmony/third_party_libevdev | third_party/libevdev | N | N | N | N | N | N/A | N/A | N/A | N/A | N/A | N/A
三方库libinput | libinput | 多模输入 | 芯片系统公共 | 3.1 | 标准 | https://gitee.com/openharmony/third_party_libinput | third_party/libinput | N | N | N | N | N | N/A | N/A | N/A | N/A | N/A | N/A
三方库libxkbcommon | libxkbcommon | 多模输入 | 系统组件 | 3.1 | 标准 | https://gitee.com/openharmony/third_party_libxkbcommon | third_party/libxkbcommon | N | N | N | N | N | N/A | N/A | N/A | N/A | N/A | N/A
三方库mtdev | mtdev | 多模输入 | 系统组件 | 3.1 | 标准 | https://gitee.com/openharmony/third_party_mtdev | third_party/mtdev | N | N | N | N | N | N/A | N/A | N/A | N/A | N/A | N/A
轻量相机 | camera_lite | OS媒体软件 | 系统组件 | 1.1.0 | 轻量¦小型 | https://gitee.com/openharmony/multimedia_camera_lite | foundation/multimedia/camera_lite | N/A | N/A | N/A | N/A | N/A | N | N | N | Y | N | Y |  |  |  |  | ActsMediaCameraTest
轻量音频 | audio_lite | OS媒体软件 | 系统组件 | 1.1.0 | 轻量¦小型 | https://gitee.com/openharmony/multimedia_audio_lite | foundation/multimedia/audio_lite | N/A | N/A | N/A | N/A | N/A | N | N | N | Y | N | Y |  |  |  |  | ActsMediaAudioTest
轻量媒体 | media_lite | OS媒体软件 | 系统组件 | 1.1.0 | 轻量¦小型 | https://gitee.com/openharmony/multimedia_media_lite | foundation/multimedia/media_lite | N/A | N/A | N/A | N/A | N/A | N | N | N | Y | N | Y |  |  |  |  | ActsMediaPlayerTest ActsMediaRecorderTest
相机框架 | camera_framework | OS媒体软件 | 系统组件 | 3.0 | 标准 | https://gitee.com/openharmony/multimedia_camera_framework | foundation/multimedia/camera_framework | N | N | N | Y | N | N/A | N/A | N/A | N/A | N/A | N/A | ActsCameraPickerETSTest ActsCameraFrameWorkNdkTest ActsCameraStandardETSTest
音频框架 | multimedia_audio_framework | OS媒体软件 | 系统组件 | 3.0 | 标准 | https://gitee.com/openharmony/multimedia_audio_framework | foundation/multimedia/audio_framework | N | N | N | Y | Y | N/A | N/A | N/A | N/A | N/A | N/A | ActsAudioCapturerJsTest ActsAudioEventManagementJsTest ActsAudioRendererChangeInfoJsTest ActsAudioManagerJsTest ActsAudioRendererJsTest ActsAudioCapturerChangeInfoJsTest ActsAudioInterruptJsTest ActsAudioVOIPJsTest ActsOpenslesNdkTest ActsAudioCapturerEnhanceTest ActsAudioHapticJsTest ActsAudioManagerEnhanceTest ActsAudioNapiEtsTest ActsAudioRendererEnhanceTest | DctsAVSessionClientTest SubDctsdisAudioTest
播放框架 | multimedia_player_framework | OS媒体软件 | 系统组件 | 3.0 | 标准 | https://gitee.com/openharmony/multimedia_player_framework | foundation/multimedia/player_framework | N | N | N | Y | Y | N/A | N/A | N/A | N/A | N/A | N/A | ActsAudioRecorderJsTest ActsAvcodecNdkTest ActsRecorderFormatJsTest ActsAudioPlayerJsTest ActsAVPlayerTest ActsAvRecorderJsTest ActsVideoPlayerJsTest ActsScreenCaptureNdkTest ActsAVPlayerNdkTest ActsAVCodecTest ActsAVPlayerAudioNDKTest ActsDRMTest ActsSoundPoolTest ActsAvsessionFrameworkJsTest ActsAVSessionVoiceCallTest
轻量播放引擎 | histreamer | OS媒体软件 | 系统组件 | 3.1 | 轻量¦小型¦标准 | https://gitee.com/openharmony/multimedia_histreamer | foundation/multimedia/histreamer | N | N | N | N | N | N | N | N | Y | N | N
三方库libjpeg | libjpeg | OS媒体软件 | 系统组件 | 3.1 | 小型¦标准 | https://gitee.com/openharmony/third_party_libjpeg | third_party/libjpeg | N | N | N | Y | Y | N | N | N | Y | N/A | N/A
三方库libsnd | libsnd | OS媒体软件 | 系统组件 | 3.1 | 标准 | https://gitee.com/openharmony/third_party_libsnd | third_party/libsnd | N | N | N | Y | Y | N/A | N/A | N/A | N/A | N/A | N/A
三方库pulseaudio | pulseaudio | OS媒体软件 | 系统组件 | 3.1 | 标准 | https://gitee.com/openharmony/third_party_pulseaudio | third_party/pulseaudio | N | N | N | Y | Y | N/A | N/A | N/A | N/A | N/A | N/A
三方库ffmpeg | ffmpeg | OS媒体软件 | 系统组件 | 3.1 | 标准 | https://gitee.com/openharmony/third_party_ffmpeg | third_party/ffmpeg | N | N | N | Y | Y | N/A | N/A | N/A | N/A | N/A | N/A
三方库glib | glib | OS媒体软件 | 系统组件 | 3.1 | 标准 | https://gitee.com/openharmony/third_party_glib | third_party/glib | N | N | N | Y | Y | N/A | N/A | N/A | N/A | N/A | N/A
三方库gstreamer | gstreamer | OS媒体软件 | 系统组件 | 3.1 | 标准 | https://gitee.com/openharmony/third_party_gstreamer | third_party/gstreamer | N | N | N | Y | Y | N/A | N/A | N/A | N/A | N/A | N/A
三方库libffi | libffi | OS媒体软件 | 系统组件 | 3.1 | 标准 | https://gitee.com/openharmony/third_party_libffi | third_party/libffi | N | N | N | Y | Y | N/A | N/A | N/A | N/A | N/A | N/A
三方库gettext | gettext | OS媒体软件 | 系统组件 | 3.1 | 标准 | https://gitee.com/openharmony/third_party_gettext | third_party/gettext | N | N | N | Y | Y | N/A | N/A | N/A | N/A | N/A | N/A
三方库libpsl | libpsl | OS媒体软件 | 系统组件 | 3.1 | 标准 | https://gitee.com/openharmony/third_party_libpsl | third_party/libpsl | N | N | N | Y | Y | N/A | N/A | N/A | N/A | N/A | N/A
三方库libsoup | libsoup | OS媒体软件 | 系统组件 | 3.1 | 标准 | https://gitee.com/openharmony/third_party_libsoup | third_party/libsoup | N | N | N | Y | Y | N/A | N/A | N/A | N/A | N/A | N/A
三方库openh264 | openh264 | OS媒体软件 | 系统组件 | 3.1 | 标准 | https://gitee.com/openharmony/third_party_openh264 | third_party/openh264 | N | N | N | Y | Y | N/A | N/A | N/A | N/A | N/A | N/A
三方库opensles | opensles | OS媒体软件 | 系统组件 | 3.1 | 标准 | https://gitee.com/openharmony/third_party_opensles | third_party/openSLES | N | N | N | Y | Y | N/A | N/A | N/A | N/A | N/A | N/A
三方库iniparser | iniparser | OS媒体软件 | 系统组件 | 3.1 | 标准 | https://gitee.com/openharmony/third_party_iniparser | third_party/iniparser | N | N | N | N | N | N/A | N/A | N/A | N/A | N/A | N/A
轻量媒体公共工具 | media_utils_lite | OS媒体软件 | 系统组件 | 1.1.0 | 轻量¦小型 | https://gitee.com/openharmony/multimedia_media_utils_lite | foundation/multimedia/media_utils_lite | N/A | N/A | N/A | N/A | N/A | N | N | N | Y | N | Y
方舟eTS运行时 | ets_runtime | 方舟编译运行时 | 系统组件 | 3.1 | 标准 | https://gitee.com/openharmony/arkcompiler_ets_runtime | arkcompiler/ets_runtime | N | Y | Y | Y | Y | N/A | N/A | N/A | N/A | N/A | N/A
方舟eTS编译器 | ets_frontend | 方舟编译运行时 | 系统组件 | 3.1 | 标准 | https://gitee.com/openharmony/arkcompiler_ets_frontend | arkcompiler/ets_frontend | N | Y | Y | Y | Y | N/A | N/A | N/A | N/A | N/A | N/A | ActsEsmoduleEntryTest ActsEsmoduleOhostestLibTest ActsEsmoduleOhostestTest
方舟工具链 | toolchain | 方舟编译运行时 | 系统组件 | 3.1 | 标准 | https://gitee.com/openharmony/arkcompiler_toolchain | arkcompiler/toolchain | N | Y | Y | Y | Y | N/A | N/A | N/A | N/A | N/A | N/A | ActsToolChainTest
方舟运行时公共库 | runtime_core | 方舟编译运行时 | 系统组件 | 3.0 | 标准 | https://gitee.com/openharmony/arkcompiler_runtime_core | arkcompiler/runtime_core | N | Y | Y | Y | Y | N/A | N/A | N/A | N/A | N/A | N/A
三方库jerryscript | jerryscript | 方舟编译运行时 | 系统组件 | 3.1 | 轻量¦小型 | https://gitee.com/openharmony/third_party_jerryscript | third_party/jerryscript | N/A | N/A | N/A | N/A | N/A | N | Y | Y | Y | Y | Y
三方库quickjs | quickjs | 方舟编译运行时 | 系统组件 | 3.1 | 标准 | https://gitee.com/openharmony/third_party_quickjs | third_party/quickjs | N | Y | Y | Y | Y | N/A | N/A | N/A | N/A | N/A | N/A
三方库boost | boost | 方舟编译运行时 | 系统组件 | 3.1 | 标准 | https://gitee.com/openharmony/third_party_boost | third_party/boost | N | Y | Y | Y | Y | N/A | N/A | N/A | N/A | N/A | N/A
三方库mingw-w64 | mingw-w64 | 方舟编译运行时 | 其它 | 3.1 | 标准 | https://gitee.com/openharmony/third_party_mingw-w64 | third_party/mingw-w64 | N | N | N | N | N | N/A | N/A | N/A | N/A | N/A | N/A
三方库musl | musl | 方舟编译运行时 | 芯片系统公共 | 3.1 | 轻量¦小型¦标准 | https://gitee.com/openharmony/third_party_musl | third_party/musl | Y | Y | Y | Y | Y | Y | Y | Y | Y | Y | Y
三方库llvm编译器 | llvm-project | 方舟编译运行时 | 其它 | 3.1 | 小型¦标准 | https://gitee.com/openharmony/third_party_llvm-project | third_party/llvm-project | N | N | N | N | N | N | N | N | N | N/A | N/A
三方库lldb机器接口 | lldb-mi | 方舟编译运行时 | 其它 | 3.1 | 标准 | https://gitee.com/openharmony/third_party_lldb-mi | third_party/lldb-mi | N | N | N | N | N | N/A | N/A | N/A | N/A | N/A | N/A
神经网络运行时 | neural_network_runtime | AI业务 | 系统组件 | 3.2 | 标准 | https://gitee.com/openharmony/ai_neural_network_runtime | foundation/ai/neural_network_runtime | N | N | N | N | N | N/A | N/A | N/A | N/A | N/A | N/A | ActsAiNnrtStabilityV2_0Test ActsAiNnrtFunctionV1_0Test ActsAiNnrtFunctionV2_0Test ActsAiNnrtStabilityV1_0Test ActsNncoreTest ActsNnrtE2ETest ActsFfrtNativeTest ActsFfrtNdkTest
轻量AI引擎框架 | ai_engine_lite | AI业务 | 系统组件 | 3.0 | 轻量¦小型 | https://gitee.com/openharmony/ai_engine | foundation/ai/engine | N/A | N/A | N/A | N/A | N/A | N | N | N | N | N | N |  |  |  |  | ActsAiEngineTest
昇思推理框架 | mindspore | AI业务 | 系统组件 | 3.0 | 标准 | https://gitee.com/openharmony/third_party_mindspore | foundation/ai/mindspore | N | N | N | N | N | N/A | N/A | N/A | N/A | N/A | N/A | ActsMindSporeTest ActsMindSporeNdkTest ActsMindsporeJSTest
三方库flatbuffers | flatbuffers | AI业务 | 其它 | 3.1 | 小型¦标准 | https://gitee.com/openharmony/third_party_flatbuffers | third_party/flatbuffers | N | N | N | N | N | N | N | N | N | N/A | N/A
轻量系统工具库 | utils_lite | 公共基础类库 | 芯片系统公共 | 1.1.0 | 轻量¦小型 | https://gitee.com/openharmony/commonlibrary_utils_lite | commonlibrary/utils_lite | N/A | N/A | N/A | N/A | N/A | Y | Y | Y | Y | Y | Y
eTS工具库 | ets_utils | 公共基础类库 | 系统组件 | 3.0 | 标准 | https://gitee.com/openharmony/commonlibrary_ets_utils | commonlibrary/ets_utils | N | N | N | Y | Y | N/A | N/A | N/A | N/A | N/A | N/A | ActsUtilJsTest ActsContainerRelationJsTest ActsConvertxmlJSApiTest ActsProcessJSApiTest ActsUrlJsTest ActsUtil2JsTest ActsXmlJSApiTest ActsAtomicsJSTest ActsBufferJSApiTest ActsContainerLineJsTest ActsUriJSApiTest ActsTaskPoolJSApiTest ActsWorkerJSTest ActsThreadWorkerJsTest ActsCodeParsingTest ActsEtsIntlJsTest
c工具库 | c_utils | 公共基础类库 | 芯片系统公共 | 3.0 | 标准 | https://gitee.com/openharmony/commonlibrary_c_utils | commonlibrary/c_utils | Y | Y | Y | Y | Y | N/A | N/A | N/A | N/A | N/A | N/A
内存基础库 | memory_utils | 公共基础类库 | 系统组件 | 3.1 | 标准 | https://gitee.com/openharmony/commonlibrary_memory_utils | commonlibrary/memory_utils | N | N | N | Y | Y | N/A | N/A | N/A | N/A | N/A | N/A | ActsMemoryUitlsLibPurgeablememNdkTest
电话核心服务 | core_service | 电话服务 | 系统组件 | 3.1 | 标准 | https://gitee.com/openharmony/telephony_core_service | base/telephony/core_service | N | N | N | N | N | N/A | N/A | N/A | N/A | N/A | N/A | ActsSimManagerFunctionTest
通话管理服务 | call_manager | 电话服务 | 系统组件 | 3.1 | 标准 | https://gitee.com/openharmony/telephony_call_manager | base/telephony/call_manager | N | N | N | N | N | N/A | N/A | N/A | N/A | N/A | N/A | ActsBaseCallManagerTest ActsCallManagerIms2CallTest ActsContactStageAPITest
电话数据存储 | telephony_data | 电话服务 | 系统组件 | 3.1 | 标准 | https://gitee.com/openharmony/telephony_telephony_data | base/telephony/telephony_data | N | N | N | N | N | N/A | N/A | N/A | N/A | N/A | N/A
短彩信服务 | sms_mms | 电话服务 | 系统组件 | 3.1 | 标准 | https://gitee.com/openharmony/telephony_sms_mms | base/telephony/sms_mms | N | N | N | N | N | N/A | N/A | N/A | N/A | N/A | N/A | ActsSmsMmsErrorTest ActsNetworkManagerExtensionsTest ActsNetworkManagerWebSocketCertVerifyTest ActsNetworkManagerAppProxyTest ActsNetworkManagerMulDNS201Test ActsNetworkManagerMulDNSTest ActsNetworkManagerSSLCertVerifyTest
蜂窝通话服务 | cellular_call | 电话服务 | 系统组件 | 3.1 | 标准 | https://gitee.com/openharmony/telephony_cellular_call | base/telephony/cellular_call | N | N | N | N | N | N/A | N/A | N/A | N/A | N/A | N/A
蜂窝数据服务 | cellular_data | 电话服务 | 系统组件 | 3.1 | 标准 | https://gitee.com/openharmony/telephony_cellular_data | base/telephony/cellular_data | N | N | N | N | N | N/A | N/A | N/A | N/A | N/A | N/A | ActsCellularDataAbnormalTest
蜂窝网络状态 | state_registry | 电话服务 | 系统组件 | 3.1 | 标准 | https://gitee.com/openharmony/telephony_state_registry | base/telephony/state_registry | N | N | N | N | N | N/A | N/A | N/A | N/A | N/A | N/A | ActsNetworkSearchTest
RIL适配 | ril_adapter | 电话服务 | 系统组件 | 3.1 | 标准 | https://gitee.com/openharmony/telephony_ril_adapter | base/telephony/ril_adapter | N | N | N | N | N | N/A | N/A | N/A | N/A | N/A | N/A | ActsRadiostatisticEtsTest ActsObserverEtsTest
三方库mbedtls | mbedtls | 电话服务 | 系统组件 | 3.1 | 小型¦标准 | https://gitee.com/openharmony/third_party_mbedtls | third_party/mbedtls | Y | Y | Y | Y | Y | Y | Y | Y | Y | N/A | N/A
设备互信认证 | device_auth | 安全基础能力 | 系统组件 | 3.0 | 轻量¦小型¦标准 | https://gitee.com/openharmony/security_device_auth | base/security/device_auth | Y | Y | Y | Y | Y | Y | Y | Y | Y | Y | Y
数据传输管控 | dataclassification | 安全基础能力 | 系统组件 | 3.0 | 标准 | https://gitee.com/openharmony/security_dataclassification | base/security/dataclassification | N | N | N | Y | Y | N/A | N/A | N/A | N/A | N/A | N/A
设备安全等级管理 | device_security_level | 安全基础能力 | 系统组件 | 3.0 | 标准 | https://gitee.com/openharmony/security_device_security_level | base/security/device_security_level | N | N | N | Y | Y | N/A | N/A | N/A | N/A | N/A | N/A
设备密钥管理 | huks | 安全基础能力 | 芯片系统公共 | 1.1.0 | 轻量¦小型¦标准 | https://gitee.com/openharmony/security_huks | base/security/huks | Y | Y | Y | Y | Y | Y | Y | Y | Y | Y | Y | ActsHuksHmacBasicPromiseJSApiTest ActsHuksHmacBasicCallbackJSApiTest ActsHuksCipherBasicCallbackJSApiTest ActsHuksSignVerifyBasicCallbackJSApiTest ActsHuksSignVerifyBasicPromiseJSApiTest ActsHuksAgreeBasicCallbackJSApiTest ActsHuksAgreeBasicPromiseJSApiTest ActsHuksCipherBasicPromiseJSApiTest ActsHuksDeriveBasicCallbackJSApiTest ActsHuksDeriveBasicPromiseJSApiTest ActsSecurityCipherTest ActsHuksNAPITest ActsHuksAgreeBasicCallbackJSApiReformedTest ActsHuksAgreeBasicPromiseJSApiReformedTest ActsHuksCipherBasicCallbackJSApiReformedTest ActsHuksCipherBasicPromiseJSApiReformedTest ActsHuksDeriveBasicCallbackJSApiReformedTest ActsHuksDeriveBasicPromiseJSApiReformedTest ActsHuksHmacBasicCallbackJSApiReformedTest ActsHuksHmacBasicPromiseJSApiReformedTest ActsHuksSignVerifyBasicCallbackJSApiReformedTest ActsHuksSignVerifyBasicPromiseJSApiReformedTest ActsAssetJSFuncTest ActsAssetNDKFuncTest |  |  | ActsHuksLiteFunctionTest ActsPMSTest | ActsHuksLiteFunctionTest ActsPMSTest | ActsHuksHalFunctionTest
证书管理 | certificate_manager | 安全基础能力 | 系统组件 | 3.2 | 标准 | https://gitee.com/openharmony/security_certificate_manager | base/security/certificate_manager | N | N | N | Y | Y | N/A | N/A | N/A | N/A | N/A | N/A | ActsCertificateManagerJsFuncTest ActsCertificateManagerJsNotSystemAppTest ActsCertificateManagerJsPermissionTest ActsCertFrameworkJSFuncTest ActsCertFrameworkTwoJSNormalTest ActsCertificateFrameworkJSNormalTest
加解密算法库框架 | crypto_framework | 安全基础能力 | 系统组件 | 3.2 | 标准 | https://gitee.com/openharmony/security_crypto_framework | base/security/crypto_framework | Y | Y | Y | Y | Y | N/A | N/A | N/A | N/A | N/A | N/A | ActsCryptoFrameworkJSNormalTest ActsCryptoFrameworkAPI10JSFuncTest ActsCryptoFrameworkThreeJSFuncTest ActsCryptoFrameworkTwoJSNormalTest
安全隐私中心 | security_privacy_center | 安全基础能力 | 系统组件 | 3.2 | 标准 | https://gitee.com/openharmony/security_privacy_center/ | applications/standard/security_privacy_center | N | N | N | Y | Y | N/A | N/A | N/A | N/A | N/A | N/A
三方库openssl | openssl | 安全基础能力 | 系统组件 | 3.1 | 标准 | https://gitee.com/openharmony/third_party_openssl | third_party/openssl | Y | Y | Y | Y | Y | N/A | N/A | N/A | N/A | N/A | N/A
init | init | 启动恢复 | 芯片系统公共 | 1.1.0 | 轻量¦小型¦标准 | https://gitee.com/openharmony/startup_init | base/startup/init | Y | Y | Y | Y | Y | Y | Y | Y | Y | Y | Y | ActsInitNdkTest |  |  | ActsBootstrapTest | ActsBootstrapTest | ActsBootstrapTest
应用孵化器 | appspawn | 启动恢复 | 系统组件 | 3.0 | 小型¦标准 | https://gitee.com/openharmony/startup_appspawn | base/startup/appspawn | Y | Y | Y | Y | Y | Y | Y | Y | Y | N/A | N/A | ActsStartupSysCapabilityTest ActsStartupSysDeviceInfoTest
轻量启动引导 | bootstrap_lite | 启动恢复 | 系统组件 | 1.1.0 | 轻量 | https://gitee.com/openharmony/startup_bootstrap_lite | base/startup/bootstrap_lite | N/A | N/A | N/A | N/A | N/A | N/A | N/A | N/A | N/A | Y | Y
安全启动 | hvb | 启动恢复 | 系统组件 | 3.2 | 标准 | https://gitee.com/openharmony/startup_hvb | base/startup/hvb | N | N | N | Y | Y | N/A | N/A | N/A | N/A | N/A | N/A
公共事件服务 | common_event_service | 事件通知 | 系统组件 | 3.0 | 标准 | https://gitee.com/openharmony/notification_common_event_service | base/notification/common_event_service | N | N | N | Y | Y | N/A | N/A | N/A | N/A | N/A | N/A | ActsSubscriberOrderTest ActsEmitterTest ActsCommonEventManagerTest ActsSubscriberUnorderTest ActsCommonEventManagerSupportTest ActsCommonEventSupportTest ActsCommonEventSystemAPITest ActsCommonEventTest
分布式通知服务 | distributed_notification_service | 事件通知 | 系统组件 | 3.0 | 标准 | https://gitee.com/openharmony/notification_distributed_notification_service | base/notification/distributed_notification_service | N | N | N | Y | Y | N/A | N/A | N/A | N/A | N/A | N/A | ActsNotificationPublishTest ActsNotificationDistributedTest ActsNotificationShowTest ActsNotificationSlotTest ActsNotificationWantAgentTest ActsNotificationManagerSlotTest ActsNotificationSecondaryDirectoryTest ActsResourcescheduleReminderAgentTest ActsResourcescheduleReminderAgentMgrTest ActsNotificationBadgeTest ActsNotificationChangeTest ActsNotificationEmitterTest ActsNotificationManagerRequestEnableNotificationAllowTest ActsNotificationManagerRequestEnableNotificationCallbackTest ActsNotificationManagerRequestEnableNotificationDenyTest ActsNotificationRequestTest ActsNotificationSlotChangeTest ActsNotificationSystemAPITest ActsNotificationSystemLiveViewTest
事件处理服务 | eventhandler | 事件通知 | 芯片系统公共 | 3.0 | 标准 | https://gitee.com/openharmony/notification_eventhandler | base/notification/eventhandler | N | Y | Y | Y | Y | N/A | N/A | N/A | N/A | N/A | N/A
流水日志 | hilog | DFX | 芯片系统公共 | 3.0 | 标准 | https://gitee.com/openharmony/hiviewdfx_hilog | base/hiviewdfx/hilog | Y | Y | Y | Y | Y | N/A | N/A | N/A | N/A | N/A | N/A | ActsHilogJsTest ActsHilogDomainOffJsTest ActsHilogDomainOnJsTest
轻量流水日志 | hilog_lite | DFX | 芯片系统公共 | 1.1.0 | 轻量¦小型 | https://gitee.com/openharmony/hiviewdfx_hilog_lite | base/hiviewdfx/hilog_lite | N/A | N/A | N/A | N/A | N/A | Y | Y | Y | Y | Y | Y |  |  |  |  | ActsHilogTest | ActsDfxFuncTest ActsHieventLiteTest
分布式跟踪 | hitrace_native | DFX | 芯片系统公共 | 3.1 | 小型¦标准 | https://gitee.com/openharmony/hiviewdfx_hitrace | base/hiviewdfx/hitrace | N | N | N | N | N | N | N | N | N | N/A | N/A | ActsAppRecoveryTest ActsByTraceJsTest ActsAbilityConstantTest ActsHiTraceChainJsTest ActsHitraceMeterTest ActsHitraceNdkTest
hiview服务 | hiview | DFX | 系统组件 | 3.0 | 标准 | https://gitee.com/openharmony/hiviewdfx_hiview | base/hiviewdfx/hiview | N | N | N | Y | Y | N/A | N/A | N/A | N/A | N/A | N/A
轻量hiview服务 | hiview_lite | DFX | 系统组件 | 1.1.0 | 轻量 | https://gitee.com/openharmony/hiviewdfx_hiview_lite | base/hiviewdfx/hiview_lite | N/A | N/A | N/A | N/A | N/A | N/A | N/A | N/A | N/A | Y | Y
检测模式 | hichecker | DFX | 系统组件 | 3.1 | 标准 | https://gitee.com/openharmony/hiviewdfx_hichecker | base/hiviewdfx/hichecker | N | N | N | N | N | N/A | N/A | N/A | N/A | N/A | N/A | ActsHicheckerTest
卡死检测 | hicollie | DFX | 系统组件 | 3.0 | 标准 | https://gitee.com/openharmony/hiviewdfx_hicollie | base/hiviewdfx/hicollie | Y | Y | Y | Y | Y | N/A | N/A | N/A | N/A | N/A | N/A
应用事件打点 | hiappevent | DFX | 系统组件 | 3.0 | 标准 | https://gitee.com/openharmony/hiviewdfx_hiappevent | base/hiviewdfx/hiappevent | N | Y | Y | Y | Y | N/A | N/A | N/A | N/A | N/A | N/A | ActsHiAppEventJsTest ActsHiappeventNdkTest
系统事件打点 | hisysevent_native | DFX | 系统组件 | 3.0 | 标准 | https://gitee.com/openharmony/hiviewdfx_hisysevent | base/hiviewdfx/hisysevent | Y | Y | Y | Y | Y | N/A | N/A | N/A | N/A | N/A | N/A | ActsHiSysEventJsTest ActsHiAppeventSubTest ActsHiAppEventCPPTest ActsHiAppeventTest ActsHiSysEventBoxTest ActsHiSysEventNormalTest ActsHiSysEventSerTest
轻量事件打点 | hievent_lite | DFX | 系统组件 | 1.1.0 | 轻量 | https://gitee.com/openharmony/hiviewdfx_hievent_lite | base/hiviewdfx/hievent_lite | N/A | N/A | N/A | N/A | N/A | N/A | N/A | N/A | N/A | Y | Y
故障日志生成服务 | faultloggerd | DFX | 芯片系统公共 | 3.0 | 标准 | https://gitee.com/openharmony/hiviewdfx_faultloggerd | base/hiviewdfx/faultloggerd | Y | Y | Y | Y | Y | N/A | N/A | N/A | N/A | N/A | N/A | ActsFaultloggerJsTest
profiler调试 | profiler | DFX | 系统组件 | 3.0 | 标准 | https://gitee.com/openharmony/developtools_profiler | developtools/profiler | N | N | N | N | N | N/A | N/A | N/A | N/A | N/A | N/A | ActsHiDebugTest
hiperf | hiperf | DFX | 系统组件 | 3.0 | 标准 | https://gitee.com/openharmony/developtools_hiperf | developtools/hiperf | N | N | N | N | N | N/A | N/A | N/A | N/A | N/A | N/A
调试连接器 | hdc | DFX | 芯片系统公共 | 3.0 | 标准 | https://gitee.com/openharmony/developtools_hdc | developtools/hdc | N | N | N | Y | Y | N/A | N/A | N/A | N/A | N/A | N/A
性能打点跟踪 | bytrace | DFX | 芯片系统公共 | 3.0 | 标准 | https://gitee.com/openharmony/developtools_bytrace | developtools/bytrace | N | N | N | N | N | N/A | N/A | N/A | N/A | N/A | N/A
小型系统信息导出 | hidumper_lite | DFX | 芯片系统公共 | 1.1.0 | 小型 | https://gitee.com/openharmony/hiviewdfx_hidumper_lite | base/hiviewdfx/hidumper_lite | N/A | N/A | N/A | N/A | N/A | N | N | N | N | N/A | N/A
黑匣子 | blackbox_lite | DFX | 系统组件 | 3.0 | 轻量¦小型 | https://gitee.com/openharmony/hiviewdfx_blackbox | base/hiviewdfx/blackbox | N/A | N/A | N/A | N/A | N/A | N | N | N | N | N | N
系统信息导出 | hidumper | DFX | 芯片系统公共 | 3.1 | 标准 | https://gitee.com/openharmony/hiviewdfx_hidumper | base/hiviewdfx/hidumper | N | N | N | N | N | N/A | N/A | N/A | N/A | N/A | N/A
轻量系统信息导出 | hidumper_mini | DFX | 芯片系统公共 | 1.1.0 | 轻量 | https://gitee.com/openharmony/hiviewdfx_hidumper_lite | base/hiviewdfx/hidumper_lite | N/A | N/A | N/A | N/A | N/A | N/A | N/A | N/A | N/A | N | N
三方库Abseil CPP通用库 | abseil-cpp | DFX | 系统组件 | 3.1 | 标准 | https://gitee.com/openharmony/third_party_abseil-cpp | third_party/abseil-cpp | N | N | N | N | N | N/A | N/A | N/A | N/A | N/A | N/A
三方库boringssl | boringssl | DFX | 系统组件 | 3.1 | 标准 | https://gitee.com/openharmony/third_party_boringssl | third_party/boringssl | Y | Y | Y | Y | Y | N/A | N/A | N/A | N/A | N/A | N/A
三方库cares | cares | DFX | 系统组件 | 3.1 | 标准 | https://gitee.com/openharmony/third_party_cares | third_party/cares | N | N | N | N | N | N/A | N/A | N/A | N/A | N/A | N/A
三方库grpc | grpc | DFX | 系统组件 | 3.1 | 标准 | https://gitee.com/openharmony/third_party_grpc | third_party/grpc | N | N | N | N | N | N/A | N/A | N/A | N/A | N/A | N/A
三方库libunwind | libunwind | DFX | 芯片系统公共 | 3.1 | 轻量¦标准 | https://gitee.com/openharmony/third_party_libunwind | third_party/libunwind | Y | Y | Y | Y | Y | N/A | N/A | N/A | N/A | Y | Y
三方库protobuf | protobuf | DFX | 系统组件 | 3.1 | 标准 | https://gitee.com/openharmony/third_party_protobuf | third_party/protobuf | N | N | N | N | N | N/A | N/A | N/A | N/A | N/A | N/A
三方库re2 | re2 | DFX | 系统组件 | 3.1 | 标准 | https://gitee.com/openharmony/third_party_re2 | third_party/re2 | N | N | N | N | N | N/A | N/A | N/A | N/A | N/A | N/A
三方库curl | curl | DFX | 系统组件 | 3.1 | 轻量¦标准 | https://gitee.com/openharmony/third_party_curl | third_party/curl | N | Y | Y | Y | Y | N/A | N/A | N/A | N/A | N | N
三方库ejdb | ejdb | DFX | 芯片组件 | 3.1 | 标准 | https://gitee.com/openharmony/third_party_ejdb | third_party/ejdb | N | Y | Y | Y | Y | N/A | N/A | N/A | N/A | N/A | N/A
三方库iowow | iowow | DFX | 系统组件 | 3.1 | 标准 | https://gitee.com/openharmony/third_party_iowow | third_party/iowow | N | Y | Y | Y | Y | N/A | N/A | N/A | N/A | N/A | N/A
三方库pyyaml | pyyaml | DFX | 系统组件 | 3.1 | 轻量¦标准 | https://gitee.com/openharmony/third_party_pyyaml | third_party/PyYAML | N | N | N | N | N | N/A | N/A | N/A | N/A | N | N
三方库libusb | libusb | DFX | 系统组件 | 3.1 | 标准 | https://gitee.com/openharmony/third_party_libusb | third_party/libusb | N | N | N | N | N | N/A | N/A | N/A | N/A | N/A | N/A
三方库libbpf | libbpf | DFX | 系统组件 | 3.2 | 标准 | https://gitee.com/openharmony/third_party_libbpf | third_party/libbpf | N | N | N | N | N | N/A | N/A | N/A | N/A | N/A | N/A
轻量WLAN服务 | wifi_lite | 基础通信 | 系统组件 | 1.1.0 | 轻量¦小型 | https://gitee.com/openharmony/communication_wifi_lite | foundation/communication/wifi_lite | N/A | N/A | N/A | N/A | N/A | N | N | N | N | N | N | [5 empty] | ActsWifiIotTest
蓝牙服务 | bluetooth | 基础通信 | 系统组件 | 3.0 | 标准 | https://gitee.com/openharmony/communication_bluetooth | foundation/communication/bluetooth | N | N | N | Y | Y | N/A | N/A | N/A | N/A | N/A | N/A | ActsBluetoothBleHapTest ActsBluetoothHapTest ActsBluetooth202HapTest ActsBluetoothBpHapTest ActsBluetoothBrHapTest ActsBluetoothGattHapTest ActsBluetoothLocationHapTest ActsBluetoothProFileHapTest ActsBluetoothScanPairingHapTest ActsBtManagerErrorCode202HapTest ActsBtManagerErrorCode401HapTest ActsBtManagerSwitchOff003HapTest
NFC服务 | nfc | 基础通信 | 系统组件 | 3.2 | 标准 | https://gitee.com/openharmony/communication_nfc | foundation/communication/nfc | N | N | N | N | N | N/A | N/A | N/A | N/A | N/A | N/A
WLAN服务 | wifi | 基础通信 | 系统组件 | 3.0 | 小型¦标准 | https://gitee.com/openharmony/communication_wifi | foundation/communication/wifi | N | N | N | Y | Y | N | N | N | N | N/A | N/A | ActsP2PJSApiTest ActsWifiJSApiTest ActsWifiErrorCode401JSApiTest ActsEtsWifiTest ActsWifiErrorCode201JSApiTest ActsWifiErrorCode202JSApiTest
wifi发现 | wifi_aware_lite | 基础通信 | 系统组件 | 3.0 | 小型 | https://gitee.com/openharmony/communication_wifi_aware | foundation/communication/wifi_aware | N/A | N/A | N/A | N/A | N/A | N | N | N | N | N/A | N/A
有源NFC标签 | connected_nfc_tag | 基础通信 | 系统组件 | 3.1 | 标准 | https://gitee.com/openharmony/communication_connected_nfc_tag | foundation/communication/connected_nfc_tag | N | N | N | N | N | N/A | N/A | N/A | N/A | N/A | N/A
dhcp服务 | dhcp | 基础通信 | 系统组件 | 3.2 | 小型¦标准 | https://gitee.com/openharmony/communication_dhcp | foundation/communication/wifi/dhcp | Y | Y | Y | Y | Y | Y | Y | Y | Y | N/A | N/A
蓝牙设备驱动 | drivers_peripheral_bluetooth | 基础通信 | 芯片组件 | 3.0 | 标准 | https://gitee.com/openharmony/drivers_peripheral | drivers/peripheral/bluetooth | N | N | N | Y | Y | N/A | N/A | N/A | N/A | N/A | N/A |  |  | HatsBluetoothHdiTest
NFC设备驱动 | drivers_peripheral_nfc | 基础通信 | 芯片组件 | 3.2 | 标准 | https://gitee.com/openharmony/drivers_peripheral | drivers/peripheral/nfc/nfc_core | N | N | N | N | N | N/A | N/A | N/A | N/A | N/A | N/A
有源NFC标签设备驱动 | drivers_peripheral_connected_nfc_tag | 基础通信 | 芯片组件 | 3.1 | 标准 | https://gitee.com/openharmony/drivers_peripheral | drivers/peripheral/connected_nfc_tag | N | N | N | N | N | N/A | N/A | N/A | N/A | N/A | N/A
NFC设备HDI接口 | drivers_interface_nfc | 基础通信 | 芯片组件 | 3.2 | 标准 | https://gitee.com/openharmony/drivers_interface | drivers/interface/nfc | N | N | N | N | N | N/A | N/A | N/A | N/A | N/A | N/A
地理围栏设备驱动 | drivers_peripheral_location_geofence | 基础通信 | 芯片组件 | 3.2 | 标准 | https://gitee.com/openharmony/drivers_peripheral | drivers/peripheral/location/geofence | N | N | N | N | N | N/A | N/A | N/A | N/A | N/A | N/A
辅助GNSS设备驱动 | drivers_peripheral_location_agnss | 基础通信 | 芯片组件 | 3.2 | 标准 | https://gitee.com/openharmony/drivers_peripheral | drivers/peripheral/location/agnss | N | N | N | N | N | N/A | N/A | N/A | N/A | N/A | N/A
GNSS基本功能设备驱动 | drivers_peripheral_location_gnss | 基础通信 | 芯片组件 | 3.2 | 标准 | https://gitee.com/openharmony/drivers_peripheral | drivers/peripheral/location/gnss | N | N | N | Y | N | N/A | N/A | N/A | N/A | N/A | N/A
地理围栏设备HDI接口 | drivers_interface_location_geofence | 基础通信 | 芯片组件 | 3.2 | 标准 | https://gitee.com/openharmony/drivers_interface | drivers/interface/location/geofence | N | N | N | N | N | N/A | N/A | N/A | N/A | N/A | N/A
辅助GNSS设备HDI接口 | drivers_interface_location_agnss | 基础通信 | 芯片组件 | 3.2 | 标准 | https://gitee.com/openharmony/drivers_interface | drivers/interface/location/agnss | N | N | N | N | N | N/A | N/A | N/A | N/A | N/A | N/A
GNSS基本功能设备HDI接口 | drivers_interface_location_gnss | 基础通信 | 芯片组件 | 3.2 | 标准 | https://gitee.com/openharmony/drivers_interface | drivers/interface/location/gnss | N | N | N | Y | N | N/A | N/A | N/A | N/A | N/A | N/A
有源NFC标签驱动接口 | drivers_interface_connected_nfc_tag | 基础通信 | 芯片组件 | 3.2 | 标准 | https://gitee.com/openharmony/drivers_interface | drivers/interface/connected_nfc_tag | N | N | N | N | N | N/A | N/A | N/A | N/A | N/A | N/A
设备状态感知 | device_status | 综合传感处理平台 | 系统组件 | 3.1 | 标准 | https://gitee.com/openharmony/msdp_device_status | base/msdp/device_status | N | N | N | N | N | N/A | N/A | N/A | N/A | N/A | N/A | ActsMsdpDeviceStatusTest
升级工具 | packaging_tools | 升级服务 | 其它 | 1.1.0 | 轻量¦小型¦标准 | https://gitee.com/openharmony/update_packaging_tools | base/update/packaging_tools | N | N | N | N | N | N | N | N | N | N | N
升级应用 | update_app | 升级服务 | 系统组件 | 3.0 | 标准 | https://gitee.com/openharmony/update_app | base/update/update_app | N | N | Y | Y | Y | N/A | N/A | N/A | N/A | N/A | N/A
升级包安装 | updater | 升级服务 | 系统组件 | 3.0 | 标准 | https://gitee.com/openharmony/update_updater | base/update/updater | Y | Y | Y | Y | Y | N/A | N/A | N/A | N/A | N/A | N/A
升级服务 | updateservice | 升级服务 | 系统组件 | 3.0 | 标准 | https://gitee.com/openharmony/update_updateservice | base/update/updateservice | Y | Y | Y | Y | Y | N/A | N/A | N/A | N/A | N/A | N/A
轻量系统安装 | sys_installer_lite | 升级服务 | 系统组件 | 1.1.0 | 轻量¦小型 | https://gitee.com/openharmony/update_sys_installer_lite | base/update/sys_installer_lite | N/A | N/A | N/A | N/A | N/A | Y | Y | Y | Y | Y | Y |  |  |  |  | ActsUpdateTest | ActsUpdaterFuncTest
系统安装 | sys_installer | 升级服务 | 系统组件 | 3.2 | 标准 | https://gitee.com/openharmony/update_sys_installer | base/update/sys_installer | N | N | N | Y | Y | N/A | N/A | N/A | N/A | N/A | N/A
三方库lz4 | lz4 | 升级服务 | 系统组件 | 3.1 | 标准 | https://gitee.com/openharmony/third_party_lz4 | third_party/lz4 | Y | Y | Y | Y | Y | N/A | N/A | N/A | N/A | N/A | N/A
三方库bzip2 | bzip2 | 升级服务 | 系统组件 | 3.1 | 标准 | https://gitee.com/openharmony/third_party_bzip2 | third_party/bzip2 | Y | Y | Y | Y | Y | N/A | N/A | N/A | N/A | N/A | N/A
系统账号 | os_account | 账号 | 系统组件 | 3.0 | 标准 | https://gitee.com/openharmony/account_os_account | base/account/os_account | N | N | N | Y | Y | N/A | N/A | N/A | N/A | N/A | N/A | ActsAccountTsTest ActsAccountTest ActsOsAccountThirdPartyTest ActsGetAllAccountsTest ActsGetAllAccountsNoParameterTest ActsOsAccountJSApiTest ActsSetCheckSyncEnableTest ActsAccountOperateTest ActsGetAccountsByOwnerTest ActsSetCheckDataSyncEnableTest ActsGetMultipleAccountsTest
系统资源 | system_resources | 全球化 | 系统组件 | 3.0 | 标准 | https://gitee.com/openharmony/utils_system_resources | utils/system_resources | N | N | N | Y | Y | N/A | N/A | N/A | N/A | N/A | N/A
资源管理 | resource_management | 全球化 | 系统组件 | 3.0 | 标准 | https://gitee.com/openharmony/global_resource_management | base/global/resource_management | N | N | N | Y | Y | N/A | N/A | N/A | N/A | N/A | N/A | ActsResMgrJsTest ActsCrossplatformResourceManagerTest ActsGlobalNapiTest ActsGlobalStageTest
国际化 | i18n | 全球化 | 系统组件 | 3.0 | 标准 | https://gitee.com/openharmony/global_i18n | base/global/i18n | N | N | N | Y | Y | N/A | N/A | N/A | N/A | N/A | N/A | ActsGlobalPerfJsTest ActsIntlJsTest ActsCrossplatformI18nTest
时区 | timezone | 全球化 | 系统组件 | 3.0 | 标准 | https://gitee.com/openharmony/global_timezone | base/global/timezone | N | N | N | Y | Y | N/A | N/A | N/A | N/A | N/A | N/A
资源编译工具 | resource_tool | 全球化 | 其它 | 3.0 | 轻量¦小型¦标准 | https://gitee.com/openharmony/developtools_global_resource_tool | developtools/global_resource_tool | N | N | N | N | N | N | N | N | N | N | N
轻量资源管理 | resource_management_lite | 全球化 | 系统组件 | 1.1.0 | 轻量¦小型 | https://gitee.com/openharmony/global_resource_management_lite | base/global/resource_management_lite | N/A | N/A | N/A | N/A | N/A | N | N | N | N | N | Y
轻量国际化 | i18n_lite | 全球化 | 系统组件 | 1.1.0 | 轻量¦小型 | https://gitee.com/openharmony/global_i18n_lite | base/global/i18n_lite | N/A | N/A | N/A | N/A | N/A | N | N | N | N | N | Y
三方库icu | icu | 全球化 | 系统组件 | 3.1 | 标准 | https://gitee.com/openharmony/third_party_icu | third_party/icu | Y | Y | Y | Y | Y | N/A | N/A | N/A | N/A | N/A | N/A
三方库jsoncpp | jsoncpp | 全球化 | 系统组件 | 3.1 | 轻量¦小型¦标准 | https://gitee.com/openharmony/third_party_jsoncpp | third_party/jsoncpp | Y | Y | Y | Y | Y | Y | Y | Y | Y | N | N
三方库libphonenumber | libphonenumber | 全球化 | 系统组件 | 3.1 | 标准 | https://gitee.com/openharmony/third_party_libphonenumber | third_party/libphonenumber | N | N | N | N | N | N/A | N/A | N/A | N/A | N/A | N/A
三方库libxml2 | libxml2 | 全球化 | 系统组件 | 3.1 | 轻量¦小型¦标准 | https://gitee.com/openharmony/third_party_libxml2 | third_party/libxml2 | Y | Y | Y | Y | Y | Y | Y | Y | Y | N | N
无障碍 | accessibility | 无障碍软件服务 | 系统组件 | 3.1 | 标准 | https://gitee.com/openharmony/accessibility | foundation/barrierfree/accessibility | N | N | N | Y | Y | N/A | N/A | N/A | N/A | N/A | N/A | ActsAccessibleSendEventTest ActsAccessibilityErrCodeTest ActsAccessibilitySendAccessibilityEventTest ActsAccessibleAbilityListTest ActsAccessibleCaptionConfigurationTest ActsAccessibleCheckAbilityTest ActsAccessibleRegisterStateTest
输入法框架 | imf | 输入法 | 系统组件 | 3.0 | 标准 | https://gitee.com/openharmony/inputmethod_imf | base/inputmethod/imf | N | N | Y | Y | Y | N/A | N/A | N/A | N/A | N/A | N/A | ActsInputMethodEtsTest ActsInputMethodEngineTest ActsImeAbilityTest ActsInputMethodAuthorityTest ActsInputMethodDrawnControlTest ActsInputMethodWindManageTest
电池管理 | battery_manager | 电源服务 | 系统组件 | 3.0 | 小型¦标准 | https://gitee.com/openharmony/powermgr_battery_manager | base/powermgr/battery_manager | N | N | N | Y | N | N | N | N | N | N/A | N/A | ActsPowerMgrBatteryTest
电源管理 | power_manager | 电源服务 | 系统组件 | 3.0 | 小型¦标准 | https://gitee.com/openharmony/powermgr_power_manager | base/powermgr/power_manager | N | N | N | Y | Y | N | N | N | Y | N/A | N/A | ActsPowerMgrPowerTest
热管理 | thermal_manager | 电源服务 | 系统组件 | 3.0 | 小型¦标准 | https://gitee.com/openharmony/powermgr_thermal_manager | base/powermgr/thermal_manager | N | N | N | Y | Y | N | N | N | N | N/A | N/A | ActsPowerMgrThermalTest
耗电排行 | battery_statistics | 电源服务 | 系统组件 | 3.0 | 小型¦标准 | https://gitee.com/openharmony/powermgr_battery_statistics | base/powermgr/battery_statistics | N | N | N | N | N | N | N | N | N | N/A | N/A
显示管理 | display_manager | 电源服务 | 系统组件 | 3.0 | 小型¦标准 | https://gitee.com/openharmony/powermgr_display_manager | base/powermgr/display_manager | N | N | N | Y | Y | N | N | N | Y | N/A | N/A | ActsPowerMgrDisplayTest
轻量电源管理 | powermgr_lite | 电源服务 | 系统组件 | 3.0 | 轻量 | https://gitee.com/openharmony/powermgr_powermgr_lite | base/powermgr/powermgr_lite | N/A | N/A | N/A | N/A | N/A | N/A | N/A | N/A | N/A | N | Y
轻量电池管理 | battery_lite | 电源服务 | 系统组件 | 3.0 | 轻量 | https://gitee.com/openharmony/powermgr_battery_lite | base/powermgr/battery_lite | N/A | N/A | N/A | N/A | N/A | N/A | N/A | N/A | N/A | N | Y
传感器服务 | sensor | 泛Sensor服务 | 系统组件 | 3.0 | 小型¦标准 | https://gitee.com/openharmony/sensors_sensor | base/sensors/sensor | N | N | N | Y | N | N | N | N | N | N/A | N/A | ActsSensorJSApiTest ActsSensorNdkTest |  |  |  | ActsSensorInterfacesTest
小器件服务 | miscdevice | 泛Sensor服务 | 系统组件 | 3.0 | 小型¦标准 | https://gitee.com/openharmony/sensors_miscdevice | base/sensors/miscdevice | N | N | N | Y | N | N | N | N | N | N/A | N/A | ActsmiscdeviceJSApiTest ActsSensorMiscdeviceTest
轻量传感器服务 | sensor_lite | 泛Sensor服务 | 系统组件 | 1.1.0 | 轻量 | https://gitee.com/openharmony/sensors_sensor_lite | base/sensors/sensor_lite | N/A | N/A | N/A | N/A | N/A | N/A | N/A | N/A | N/A | N | Y
轻量小器件服务 | miscdevice_lite | 泛Sensor服务 | 系统组件 | 1.1.0 | 轻量¦小型 | https://gitee.com/openharmony/sensors_miscdevice_lite | base/sensors/miscdevice_lite | N/A | N/A | N/A | N/A | N/A | N | N | N | N | N | N
泛sensor服务启动 | start | 泛Sensor服务 | 系统组件 | 3.0 | 标准 | https://gitee.com/openharmony/sensors_start | base/sensors/start | N | N | N | Y | N | N/A | N/A | N/A | N/A | N/A | N/A
医学传感器服务 | medical_sensor | 泛Sensor服务 | 系统组件 | 3.0 | 标准 | https://gitee.com/openharmony/sensors_medical_sensor | base/sensors/medical_sensor | N | N | N | N | N | N/A | N/A | N/A | N/A | N/A | N/A
统一用户认证 | user_auth_framework | 用户IAM | 系统组件 | 3.0 | 标准 | https://gitee.com/openharmony/useriam_user_auth_framework | base/useriam/user_auth_framework | N | N | N | Y | Y | N/A | N/A | N/A | N/A | N/A | N/A
口令认证 | pin_auth | 用户IAM | 系统组件 | 3.0 | 标准 | https://gitee.com/openharmony/useriam_pin_auth | base/useriam/pin_auth | N | N | N | Y | Y | N/A | N/A | N/A | N/A | N/A | N/A | ActsUserauthTwoTest
人脸认证 | face_auth | 用户IAM | 系统组件 | 3.1 | 标准 | https://gitee.com/openharmony/useriam_face_auth | base/useriam/face_auth | N | N | N | N | N | N/A | N/A | N/A | N/A | N/A | N/A | ActsUserauthnopermissionTest ActsUserauthTest
位置服务 | location | 位置服务 | 系统组件 | 3.1 | 标准 | https://gitee.com/openharmony/base_location | base/location | N | N | N | Y | N | N/A | N/A | N/A | N/A | N/A | N/A | ActslocationErrorCodeApiTest ActslocationJSApiTest
USB管理服务 | usb_manager | USB服务 | 系统组件 | 3.0 | 轻量¦小型¦标准 | https://gitee.com/openharmony/usb_usb_manager | base/usb/usb_manager | N | N | N | Y | Y | N | N | N | N | N | N | ActsUsbJSApiTest
上传下载请求管理 | request | 上传下载 | 系统组件 | 3.1 | 标准 | https://gitee.com/openharmony/request_request | base/request/request | N | N | N | Y | Y | N/A | N/A | N/A | N/A | N/A | N/A | ActsRequestETSApiTest ActsRequestDialogTest ActsRequestStageTest ActsRequestAuthorityTest ActsRequestETSApiCrossplatformTest ActsRequestNewTest ActsRequestNormalTest
IOT设备操作 | peripheral | IOT专有硬件服务 | 芯片组件 | 1.1.0 | 轻量 | https://gitee.com/openharmony/iothardware_peripheral | base/iot_hardware/peripheral | N/A | N/A | N/A | N/A | N/A | N/A | N/A | N/A | N/A | N | N
IOT连接模板 | iot_link | IOT专有硬件服务 | 芯片组件 | 1.1.0 | 轻量 | https://gitee.com/openharmony/iot_link | domains/iot/link | N/A | N/A | N/A | N/A | N/A | N/A | N/A | N/A | N/A | N | N
壁纸管理 | wallpaper_mgr | 主题框架 | 系统组件 | 3.0 | 标准 | https://gitee.com/openharmony/theme_wallpaper_mgr | base/theme/wallpaper_mgr | N | N | N | Y | Y | N/A | N/A | N/A | N/A | N/A | N/A | ActsWallpaperETSApiTest ActsWallpapernAuthorityETSApiTest
锁屏管理 | screenlock_mgr | 主题框架 | 系统组件 | 3.0 | 标准 | https://gitee.com/openharmony/theme_screenlock_mgr | base/theme/screenlock_mgr | N | N | N | Y | Y | N/A | N/A | N/A | N/A | N/A | N/A | ActsScreenLockETSApiTest
时间时区服务 | time_service | 时间时区 | 系统组件 | 3.0 | 标准 | https://gitee.com/openharmony/time_time_service | base/time/time_service | N | N | N | Y | Y | N/A | N/A | N/A | N/A | N/A | N/A | ActsTimeAPITest ActsDateTimeAPITest ActsTimeAuthorityAPITest
研发自测试 | developer_test | 测试框架 | 其它 | 1.1.0 | 轻量¦小型¦标准 | https://gitee.com/openharmony/testfwk_developer_test | test/testfwk/developer_test | N | N | N | N | N | N | N | N | N | N | N
测试运行框架 | arkxtest | 测试框架 | 系统组件 | 1.1.0 | 标准 | https://gitee.com/openharmony/testfwk_arkxtest | test/testfwk/arkxtest | N | N | N | Y | Y | N/A | N/A | N/A | N/A | N/A | N/A | ActsUiTest
测试调度框架 | xdevice | 测试框架 | 其它 | 1.1.0 | 轻量¦小型¦标准 | https://gitee.com/openharmony/testfwk_xdevice | test/testfwk/xdevice | N | N | N | N | N | N | N | N | N | N | N
三方库googletest | googletest | 测试框架 | 其它 | 3.1 | 小型¦标准 | https://gitee.com/openharmony/third_party_googletest | third_party/googletest | N | N | N | N | N | N | N | N | N | N/A | N/A
三方库unity | unity | 测试框架 | 其它 | 3.1 | 轻量¦小型 | https://gitee.com/openharmony/third_party_unity | third_party/unity | N/A | N/A | N/A | N/A | N/A | N | N | N | N | N | N
三方库benchmark | benchmark | 测试框架 | 其它 | 3.1 | 小型¦标准 | https://gitee.com/openharmony/third_party_benchmark | third_party/benchmark | N | N | N | N | N | N | N | N | N | N/A | N/A
编译框架 | build_framework | 编译构建 | 其它 | 1.1.0 | 轻量¦小型¦标准 | https://gitee.com/openharmony/build | build | N | N | N | N | N | N | N | N | N | N | N
三方库python | python | 编译构建 | 芯片系统公共 | 3.1 | 轻量¦小型¦标准 | https://gitee.com/openharmony/third_party_python | third_party/python | N | N | N | N | N | N | N | N | N | N | N
三方库jinja2 | jinja2 | 编译构建 | 芯片系统公共 | 3.1 | 轻量¦小型¦标准 | https://gitee.com/openharmony/third_party_jinja2 | third_party/jinja2 | N | N | N | N | N | N | N | N | N | N | N
三方库markupsafe | markupsafe | 编译构建 | 芯片系统公共 | 3.1 | 轻量¦小型¦标准 | https://gitee.com/openharmony/third_party_markupsafe | third_party/markupsafe | N | N | N | N | N | N | N | N | N | N | N
三方库gn | gn | 编译构建 | 芯片系统公共 | 1.1.0 | 轻量¦小型¦标准 | https://gitee.com/openharmony/third_party_gn | third_party/gn | N | N | N | N | N | N | N | N | N | N | N
三方库ninja | ninja | 编译构建 | 芯片系统公共 | 1.1.0 | 轻量¦小型¦标准 | https://gitee.com/openharmony/third_party_ninja | third_party/ninja | N | N | N | N | N | N | N | N | N | N | N
系统能力编解码 | syscap_codec | 研发工具链 | 芯片系统公共 | 3.1 | 小型¦标准 | https://gitee.com/openharmony/developtools_syscap_codec | developtools/syscap_codec | Y | Y | Y | Y | Y | Y | Y | Y | Y | N/A | N/A
linux | linux | 内核 | 芯片组件 | 3.0 | 标准 | https://gitee.com/openharmony/kernel_linux_5.10 | kernel/linux/linux-5.10 | Y | Y | Y | Y | Y | N/A | N/A | N/A | N/A | N/A | N/A |  |  | HatsFreePerformanceTest HatsSafeUnlinkTest HatsAccesstokenidTest HatsEncodePointerTest HatsMallocPressureTest HatsMemoryTrackerTest HatsModifyPointerTest HatsOpenPosixTest HatsPrctlTest HatsPurgeable
三方库内存分配器 | mimalloc | 内核 | 系统组件 | 3.1 | 标准 | https://gitee.com/openharmony/third_party_mimalloc | third_party/mimalloc | N | N | N | N | N | N/A | N/A | N/A | N/A | N/A | N/A |  |  | HatsDmaBufferTest HatsIpcSemTest HatsMemInfoTest HatsRtgInterfaceTest HatsStartupPartitionSlotAdditionalTest HatsUtilApiTest
NewIP内核协议栈 | newip | 内核 | 芯片组件 | 3.2 | 标准 | https://gitee.com/openharmony/kernel_common_modules_newip | kernel/common_modules/newip | N | N | N | N | N | N/A | N/A | N/A | N/A | N/A | N/A
HDF驱动框架 | hdf_core | 驱动 | 芯片组件 | 3.0 | 轻量¦小型¦标准 | https://gitee.com/openharmony/drivers_hdf_core | drivers/hdf_core | Y | Y | Y | Y | Y | Y | Y | Y | Y | Y | Y |  |  | HatsHdfManagerHdiTest HatsHdfManagerServiceTest HatsHdfExtensionContextTest HatsHdfExternalControllerTest HatsHdfExternalDdkPermissionTest HatsHdfExternalDeviceManagerTest HatsHdfExternalManagerClientTest HatsHdfExternalPkgManagerTest HatsHdfLocationgeofenceAdditionalTest
音频设备驱动 | drivers_peripheral_audio | 驱动 | 芯片组件 | 3.0 | 小型¦标准 | https://gitee.com/openharmony/drivers_peripheral | drivers/peripheral/audio | N | N | N | Y | Y | N | N | N | Y | N/A | N/A |  |  | HatsHdfAudioIdlAdapterTest HatsHdfAudioEffectAdditionalTest HatsHdfAudioIdlAdapterAdditionalTest HatsHdfAudioIdlCaptureAdditionalTest HatsHdfAudioIdlCaptureTest HatsHdfAudioIdlManagerAdditionalTest HatsHdfAudioIdlManagerTest HatsHdfAudioIdlRenderAdditionalTest HatsHdfAudioIdlRenderTest
相机设备驱动 | drivers_peripheral_camera | 驱动 | 芯片组件 | 3.0 | 小型¦标准 | https://gitee.com/openharmony/drivers_peripheral | drivers/peripheral/camera | N | N | N | Y | Y | N | N | N | Y | N/A | N/A |  |  | HatsHdfCameraBufferTest HatsHdfCameraPipelineTest HatsHdfCameraTest HatsHdfCameraMgTestv0 HatsHdfCameraMgv0AdditionalTest HatsHdfCameraMgv1AdditionalTest
显示设备驱动 | drivers_peripheral_display | 驱动 | 芯片组件 | 3.0 | 小型¦标准 | https://gitee.com/openharmony/drivers_peripheral | drivers/peripheral/display | N | N | Y | Y | Y | N | N | Y | Y | N/A | N/A |  |  | HatsHdfDisplayComposerAdditionalUtTest HatszHdfDisplayComposerUtTest HatsHdfDisplayBufferDeathTest HatsHdfDisplayBufferMtAdditionalTest HatsHdfDisplayBufferMtTest HatsHdfDisplayBufferUtTest HatsHdfDisplayComposerDeathTest HatszHdfDisplayComposerMtTest
WLAN设备驱动 | drivers_peripheral_wlan | 驱动 | 芯片组件 | 3.0 | 小型¦标准 | https://gitee.com/openharmony/drivers_peripheral | drivers/peripheral/wlan | N | N | N | Y | Y | N | N | N | N | N/A | N/A
输入设备驱动 | drivers_peripheral_input | 驱动 | 芯片组件 | 3.0 | 小型¦标准 | https://gitee.com/openharmony/drivers_peripheral | drivers/peripheral/input | N | N | Y | Y | Y | N | N | Y | Y | N/A | N/A |  |  | HatsHdfInputTest
传感器设备驱动 | drivers_peripheral_sensor | 驱动 | 芯片组件 | 3.0 | 小型¦标准 | https://gitee.com/openharmony/drivers_peripheral | drivers/peripheral/sensor | N | N | N | Y | Y | N | N | N | N | N/A | N/A |  |  | HatsHdfSensorServiceTest HatsHdfSensorServiceAdditionalTest
USB设备驱动 | drivers_peripheral_usb | 驱动 | 芯片组件 | 3.0 | 小型¦标准 | https://gitee.com/openharmony/drivers_peripheral | drivers/peripheral/usb | N | N | N | Y | Y | N | N | N | N | N/A | N/A |  |  | HatsHdfUsbAutoFunctionTest HatsHdfExternalBusUsbTest
振动设备驱动 | drivers_peripheral_vibrator | 驱动 | 芯片组件 | 3.0 | 标准 | https://gitee.com/openharmony/drivers_peripheral | drivers/peripheral/vibrator | N | N | N | Y | Y | N/A | N/A | N/A | N/A | N/A | N/A |  |  | HatsHdfVibratorServiceTest
编解码设备驱动 | drivers_peripheral_codec | 驱动 | 芯片组件 | 3.0 | 标准 | https://gitee.com/openharmony/drivers_peripheral | drivers/peripheral/codec | N | N | N | Y | Y | N/A | N/A | N/A | N/A | N/A | N/A |  |  | HatsHdfAdapterCodecTest HatsHdfOmxCodecTest HatsHdfV1CodecTest
灯光设备驱动 | drivers_peripheral_light | 驱动 | 芯片组件 | 3.0 | 小型¦标准 | https://gitee.com/openharmony/drivers_peripheral | drivers/peripheral/light | N | N | N | Y | Y | N | N | N | N | N/A | N/A
热设备驱动 | drivers_peripheral_thermal | 驱动 | 芯片组件 | 3.0 | 小型¦标准 | https://gitee.com/openharmony/drivers_peripheral | drivers/peripheral/thermal | N | N | N | Y | Y | N | N | N | N | N/A | N/A
电池设备驱动 | drivers_peripheral_battery | 驱动 | 芯片组件 | 3.0 | 小型¦标准 | https://gitee.com/openharmony/drivers_peripheral | drivers/peripheral/battery | N | N | N | Y | Y | N | N | N | N | N/A | N/A
电源设备驱动 | drivers_peripheral_power | 驱动 | 芯片组件 | 3.0 | 小型¦标准 | https://gitee.com/openharmony/drivers_peripheral | drivers/peripheral/power | N | N | N | Y | Y | N | N | N | Y | N/A | N/A |  |  | HatsPowermgrBatteryAdditionalTest HatsPowermgrPowerAdditionalTest HatsPowermgrThermalAdditionalTest
振动设备HDI接口 | drivers_interface_vibrator | 驱动 | 芯片组件 | 3.1 | 标准 | https://gitee.com/openharmony/drivers_interface | drivers/interface/vibrator | N | N | N | Y | Y | N/A | N/A | N/A | N/A | N/A | N/A |  |  | HatsHdfVibratorServiceAdditionalTest
灯光设备HDI接口 | drivers_interface_light | 驱动 | 芯片组件 | 3.1 | 轻量¦小型¦标准 | https://gitee.com/openharmony/drivers_interface | drivers/interface/light | N | N | N | Y | Y | N | N | N | N | N | N |  |  | HatsHdfLightCommonAdditionalTest
输入设备HDI接口 | drivers_interface_input | 驱动 | 芯片组件 | 3.0 | 标准 | https://gitee.com/openharmony/drivers_interface | drivers/interface/input | N | N | Y | Y | Y | N/A | N/A | N/A | N/A | N/A | N/A |  |  | HatsHdfInputPassthroughAdditionalTest HatsHdfInputPassthroughTest
传感器设备HDI接口 | drivers_interface_sensor | 驱动 | 芯片组件 | 3.1 | 标准 | https://gitee.com/openharmony/drivers_interface | drivers/interface/sensor | N | N | N | Y | Y | N/A | N/A | N/A | N/A | N/A | N/A
手势识别设备驱动 | drivers_peripheral_motion | 驱动 | 芯片组件 | 3.1 | 小型¦标准 | https://gitee.com/openharmony/drivers_peripheral | drivers/peripheral/motion | N | N | N | N | N | N | N | N | N | N/A | N/A
手势识别设备HDI接口 | drivers_interface_motion | 驱动 | 芯片组件 | 3.2 | 小型¦标准 | https://gitee.com/openharmony/drivers_interface | drivers/interface/motion | N | N | N | N | N | N | N | N | N | N/A | N/A
显示设备HDI接口 | drivers_interface_display | 驱动 | 芯片组件 | 3.0 | 小型¦标准 | https://gitee.com/openharmony/drivers_interface | drivers/interface/display | N | N | Y | Y | Y | N | N | Y | Y | N/A | N/A
USB设备HDI接口 | drivers_interface_usb | 驱动 | 芯片组件 | 3.0 | 小型¦标准 | https://gitee.com/openharmony/drivers_interface | drivers/interface/usb | N | N | N | Y | Y | N | N | N | N | N/A | N/A
热设备HDI接口 | drivers_interface_thermal | 驱动 | 芯片组件 | 3.1 | 小型¦标准 | https://gitee.com/openharmony/drivers_interface | drivers/interface/thermal | N | N | N | Y | Y | N | N | N | N | N/A | N/A |  |  | HatsPowermgrThermalTest
WLAN设备HDI接口 | drivers_interface_wlan | 驱动 | 芯片组件 | 3.0 | 小型¦标准 | https://gitee.com/openharmony/drivers_interface | drivers/interface/wlan | N | N | N | Y | Y | N | N | N | N | N/A | N/A
电源设备HDI接口 | drivers_interface_power | 驱动 | 芯片组件 | 3.1 | 小型¦标准 | https://gitee.com/openharmony/drivers_interface | drivers/interface/power | N | N | N | Y | Y | N | N | N | Y | N/A | N/A |  |  | HatsPowermgrPowerTest
电池设备HDI接口 | drivers_interface_battery | 驱动 | 芯片组件 | 3.1 | 小型¦标准 | https://gitee.com/openharmony/drivers_interface | drivers/interface/battery | N | N | N | Y | Y | N | N | N | N | N/A | N/A |  |  | HatsPowermgrBatteryTest
分布式相机设备驱动 | drivers_peripheral_distributed_camera | 驱动 | 芯片组件 | 3.2 | 标准 | https://gitee.com/openharmony/drivers_peripheral | drivers/peripheral/distributed_camera | N | N | N | Y | Y | N/A | N/A | N/A | N/A | N/A | N/A |  | SubDctsdisCameraTest | HatsdisCameraProviderCaseAdditionalTest
内存跟踪设备驱动 | drivers_peripheral_memorytracker | 驱动 | 芯片组件 | 3.2 | 标准 | https://gitee.com/openharmony/drivers_peripheral | drivers/peripheral/memorytracker | N | N | N | N | N | N/A | N/A | N/A | N/A | N/A | N/A
分布式相机设备HDI接口 | drivers_interface_distributed_camera | 驱动 | 芯片组件 | 3.2 | 标准 | https://gitee.com/openharmony/drivers_interface | drivers/interface/distributed_camera | N | N | N | Y | Y | N/A | N/A | N/A | N/A | N/A | N/A
内存跟踪设备HDI接口 | drivers_interface_memorytracker | 驱动 | 芯片组件 | 3.2 | 标准 | https://gitee.com/openharmony/drivers_interface | drivers/interface/memorytracker | N | N | N | N | N | N/A | N/A | N/A | N/A | N/A | N/A
用户认证设备驱动 | drivers_peripheral_user_auth | 驱动 | 芯片组件 | 3.2 | 小型¦标准 | https://gitee.com/openharmony/drivers_peripheral | drivers/peripheral/user_auth | N | N | N | Y | Y | N | N | N | N | N/A | N/A |  |  | HatsUserIamUserAuthTest
人脸认证设备驱动 | drivers_peripheral_face_auth | 驱动 | 芯片组件 | 3.2 | 小型¦标准 | https://gitee.com/openharmony/drivers_peripheral | drivers/peripheral/face_auth | N | N | N | N | N | N | N | N | N | N/A | N/A |  |  | HatsUserIamFaceAuthTest
口令认证设备驱动 | drivers_peripheral_pin_auth | 驱动 | 芯片组件 | 3.2 | 小型¦标准 | https://gitee.com/openharmony/drivers_peripheral | drivers/peripheral/pin_auth | N | N | N | Y | Y | N | N | N | N | N/A | N/A |  |  | HatsUserIamPinAuthTest
指纹认证设备驱动 | drivers_peripheral_fingerprint_auth | 驱动 | 芯片组件 | 3.2 | 小型¦标准 | https://gitee.com/openharmony/drivers_peripheral | drivers/peripheral/fingerprint_auth | N | N | N | N | N | N | N | N | N | N/A | N/A |  |  | HatsUserIamFingerprintAuthTest
用户认证设备HDI接口 | drivers_interface_user_auth | 驱动 | 芯片组件 | 3.2 | 小型¦标准 | https://gitee.com/openharmony/drivers_interface | drivers/interface/user_auth | N | N | N | Y | Y | N | N | N | N | N/A | N/A |  |  | HatsUserIamFaceAuthAdditionalTest HatsUserIamFingerprintAuthAdditionalTest HatsUserIamPinAuthAdditionalTest HatsUserIamUserAuthTestAdditionalTest
人脸认证设备HDI接口 | drivers_interface_face_auth | 驱动 | 芯片组件 | 3.2 | 小型¦标准 | https://gitee.com/openharmony/drivers_interface | drivers/interface/face_auth | N | N | N | N | N | N | N | N | N | N/A | N/A
口令认证设备HDI接口 | drivers_interface_pin_auth | 驱动 | 芯片组件 | 3.2 | 小型¦标准 | https://gitee.com/openharmony/drivers_interface | drivers/interface/pin_auth | N | N | N | Y | Y | N | N | N | N | N/A | N/A
指纹认证设备HDI接口 | drivers_interface_fingerprint_auth | 驱动 | 芯片组件 | 3.2 | 小型¦标准 | https://gitee.com/openharmony/drivers_interface | drivers/interface/fingerprint_auth | N | N | N | N | N | N | N | N | N | N/A | N/A
无线接口层HDI接口 | drivers_interface_ril | 驱动 | 芯片组件 | 3.0 | 小型¦标准 | https://gitee.com/openharmony/drivers_interface | drivers/interface/ril | N | N | N | Y | N | N | N | N | N | N/A | N/A |  |  | HatsHdfV1RilServiceTest
编解码设备HDI接口 | drivers_interface_codec | 驱动 | 芯片组件 | 3.2 | 小型¦标准 | https://gitee.com/openharmony/drivers_interface | drivers/interface/codec | N | N | N | Y | Y | N | N | N | Y | N/A | N/A |  |  | HatsHdfCodecBenchmarkAdditionalTest HatsHdfImageCodecAdditionalTest HatsHdfImageCodecTest HatsHdfOmxCodecAdditionalTest
音频设备HDI接口 | drivers_interface_audio | 驱动 | 芯片组件 | 3.2 | 小型¦标准 | https://gitee.com/openharmony/drivers_interface | drivers/interface/audio | N | N | N | Y | Y | N | N | N | Y | N/A | N/A
神经网络运行时设备HDI接口 | drivers_interface_nnrt | 驱动 | 系统组件 | 3.2 | 小型¦标准 | https://gitee.com/openharmony/drivers_interface | drivers/interface/nnrt | N | N | N | N | N | N | N | N | N | N/A | N/A
行为识别设备HDI接口 | drivers_interface_act_recg | 驱动 | 芯片组件 | 3.2 | 小型¦标准 | https://gitee.com/openharmony/drivers_interface | drivers/interface/act_recg | N | N | N | N | N | N | N | N | N | N/A | N/A
相机设备HDI接口 | drivers_interface_camera | 驱动 | 芯片组件 | 3.2 | 小型¦标准 | https://gitee.com/openharmony/drivers_interface | drivers/interface/camera | N | N | N | Y | Y | N | N | N | Y | N/A | N/A |  |  | HatsdisCameraProviderCase
设备启动分区设置HDI接口 | drivers_interface_partition_slot | 驱动 | 芯片组件 | 3.2 | 标准 | https://gitee.com/openharmony/drivers_interface | drivers/interface/partition_slot | N | N | N | N | N | N/A | N/A | N/A | N/A | N/A | N/A |  |  | HatsStartupPartitionSlotTest
设备启动分区设置HDI接口实现 | drivers_peripheral_partition_slot | 驱动 | 芯片组件 | 3.2 | 标准 | https://gitee.com/openharmony/drivers_interface | drivers/peripheral/partition_slot | N | N | N | N | N | N/A | N/A | N/A | N/A | N/A | N/A
三方库openmax | openmax | 驱动 | 芯片组件 | 3.1 | 小型¦标准 | https://gitee.com/openharmony/third_party_openmax | third_party/openmax | N | N | N | N | N | N | N | N | N | N/A | N/A
三方库alsa-lib | alsa-lib | 驱动 | 芯片组件 | 3.1 | 小型¦标准 | https://gitee.com/openharmony/third_party_alsa-lib | third_party/alsa-lib | N | N | N | N | N | N | N | N | N | N/A | N/A
三方库alsa-utils | alsa-utils | 驱动 | 芯片组件 | 3.1 | 小型¦标准 | https://gitee.com/openharmony/third_party_alsa-utils | third_party/alsa-utils | N | N | N | N | N | N | N | N | N | N/A | N/A
三方库libdrm | libdrm | 驱动 | 芯片系统公共 | 3.1 | 标准 | https://gitee.com/openharmony/third_party_libdrm | third_party/libdrm | N | N | N | N | N | N/A | N/A | N/A | N/A | N/A | N/A
桌面 | launcher | 应用 | 系统组件 | 3.0 | 标准 | https://gitee.com/openharmony/applications_launcher | applications/standard/launcher | N | N | N | Y | Y | N/A | N/A | N/A | N/A | N/A | N/A
SystemUI | systemui | 应用 | 系统组件 | 3.0 | 标准 | https://gitee.com/openharmony/applications_systemui | applications/standard/systemui | N | N | N | Y | Y | N/A | N/A | N/A | N/A | N/A | N/A
锁屏 | screenlock | 应用 | 系统组件 | 3.1 | 标准 | https://gitee.com/openharmony/applications_screenlock | applications/standard/screenlock | N | N | N | Y | Y | N/A | N/A | N/A | N/A | N/A | N/A
设置 | settings_standard | 应用 | 系统组件 | 3.0 | 标准 | https://gitee.com/openharmony/applications_settings | applications/standard/settings | N | N | N | Y | Y | N/A | N/A | N/A | N/A | N/A | N/A | ActsSettingsEtsTest
图库 | photos | 应用 | 系统组件 | 3.0 | 标准 | https://gitee.com/openharmony/applications_photos | applications/standard/photos | N | N | N | Y | Y | N/A | N/A | N/A | N/A | N/A | N/A
相机 | camera | 应用 | 系统组件 | 3.0 | 标准 | https://gitee.com/openharmony/applications_camera | applications/standard/camera | N | N | N | Y | Y | N/A | N/A | N/A | N/A | N/A | N/A
通话 | call | 应用 | 系统组件 | 3.0 | 标准 | https://gitee.com/openharmony/applications_call | applications/standard/call | N | N | N | N | N | N/A | N/A | N/A | N/A | N/A | N/A
联系人 | contacts | 应用 | 系统组件 | 3.0 | 标准 | https://gitee.com/openharmony/applications_contacts | applications/standard/contacts | N | N | N | N | N | N/A | N/A | N/A | N/A | N/A | N/A
多媒体短信 | mms | 应用 | 系统组件 | 3.0 | 标准 | https://gitee.com/openharmony/applications_mms | applications/standard/mms | N | N | N | N | N | N/A | N/A | N/A | N/A | N/A | N/A
文件选择器 | filepicker | 应用 | 系统组件 | 3.1 | 标准 | https://gitee.com/openharmony/applications_filepicker | applications/standard/filepicker | N | N | N | Y | Y | N/A | N/A | N/A | N/A | N/A | N/A
备忘录 | notes | 应用 | 系统组件 | 3.0 | 标准 | https://gitee.com/openharmony/applications_notes | applications/standard/notes | N | N | N | Y | Y | N/A | N/A | N/A | N/A | N/A | N/A
IPCamera应用示例 | ipcamera_sample_app | 应用 | 系统组件 | 1.1.0 | 小型 | https://gitee.com/openharmony/applications_sample_camera | applications/sample/camera | N/A | N/A | N/A | N/A | N/A | N | N | N | N | N/A | N/A
WIFI模组应用示例 | wifi_iot_sample_app | 应用 | 系统组件 | 1.1.0 | 轻量 | https://gitee.com/openharmony/applications_sample_wifi_iot | applications/sample/wifi-iot | N/A | N/A | N/A | N/A | N/A | N/A | N/A | N/A | N/A | N | N
联系人数据库 | contacts_data | 应用 | 系统组件 | 3.2 | 标准 | https://gitee.com/openharmony/applications_contacts_data | applications/standard/contacts_data | N | N | N | N | N | N/A | N/A | N/A | N/A | N/A | N/A
设置数据能力 | settings_data | 应用 | 系统组件 | 3.1 | 标准 | https://gitee.com/openharmony/applications_settings_data | applications/standard/settings_data | N | N | N | Y | Y | N/A | N/A | N/A | N/A | N/A | N/A
截屏 | screenshot | 应用 | 系统组件 | 3.1 | 标准 | https://gitee.com/openharmony/applications_screenshot | applications/standard/screenshot | N | N | N | N | N | N/A | N/A | N/A | N/A | N/A | N/A
主题 | theme | 应用 | 系统组件 | 3.2 | 标准 | https://gitee.com/openharmony/applications_theme | applications/standard/theme | N | N | N | N | N | N/A | N/A | N/A | N/A | N/A | N/A
应用示例 | app_samples | 应用 | 系统组件 | 3.2 | 标准 | https://gitee.com/openharmony/applications_app_samples | applications/standard/app_samples | N | N | N | N | N | N/A | N/A | N/A | N/A | N/A | N/A | ActsCalendarManagerEtsTest ActsCloudAdTest ActsCloudOAIDTest ActsPrintXtsTest
权限管理应用 | permission_manager | 应用 | 系统组件 | 3.2 | 标准 | https://gitee.com/openharmony/applications_permission_manager | applications/standard/permission_manager | N | N | Y | Y | Y | N/A | N/A | N/A | N/A | N/A | N/A
存储管理 | storage_service | 文件管理 | 系统组件 | 3.0 | 小型¦标准 | https://gitee.com/openharmony/filemanagement_storage_service | foundation/filemanagement/storage_service | N | N | N | Y | Y | N | N | N | N | N/A | N/A | ActsStorageStatisticsJsTest ActsStorageDownloadcloudsyncJsTest
公共文件管理 | user_file_service | 文件管理 | 系统组件 | 3.0 | 标准 | https://gitee.com/openharmony/filemanagement_user_file_service | foundation/filemanagement/user_file_service | N | N | N | Y | Y | N/A | N/A | N/A | N/A | N/A | N/A | ActsStoragePickerJSTest
基础文件API | file_api | 文件管理 | 系统组件 | 3.0 | 轻量¦小型¦标准 | https://gitee.com/openharmony/filemanagement_file_api | foundation/filemanagement/file_api | N | N | N | Y | Y | N | N | N | N | N | N | ActsStorageFileIoErrorJsTest ActsStorageFileIoJSTest ActsStorageFileIoV9JSTest ActsStorageFileJSTest ActsStorageSecurityLabelJSTest ActsStorageStatfsJsTest ActsCrossplatformFsTest ActsStorageEnvironmentJsTest ActsStorageFileShareJsTest
应用文件管理 | app_file_service | 文件管理 | 系统组件 | 3.0 | 小型¦标准 | https://gitee.com/openharmony/filemanagement_app_file_service | foundation/filemanagement/app_file_service | N | N | N | Y | Y | N | N | N | Y | N/A | N/A | ActsStorageFileUriJsTest ActsBackupExtensionTest
分布式文件系统 | dfs_service | 文件管理 | 系统组件 | 3.0 | 小型¦标准 | https://gitee.com/openharmony/filemanagement_dfs_service | foundation/filemanagement/dfs_service | N | N | N | Y | Y | N | N | N | N | N/A | N/A |  | DctsFileioClientTest
本地文件系统 | local_file_system | 文件管理 | 系统组件 | 3.0 | 轻量¦小型¦标准 | https://gitee.com/openharmony/kernel_linux_5.10 | kernel/linux/linux-5.10 | Y | Y | Y | Y | Y | Y | Y | Y | Y | N | N
媒体库 | media_library | 文件管理 | 系统组件 | 3.0 | 小型¦标准 | https://gitee.com/openharmony/filemanagement_media_library | foundation/filemanagement/media_library | N | N | N | Y | Y | N | N | N | Y | N/A | N/A | ActsMediaLibraryFileTest ActsMediaLibraryGetThumbnailTest ActsMediaLibraryAlbumTest ActsMediaLibraryFileKeyTest ActsMediaLibraryBaseTest ActsMediaLibraryFileAssetTest ActsMediaLibraryFileResultTest ActsMediaLibraryTrashJsTest ActsMediaLibraryFavoriteTest ActsMediaLibraryMediafetchoptionsTest ActsPhotoAccessTest ActsMediaLibraryGetExifLocationTest ActsMediaLibraryGetExifNolocationTest
三方库e2fsprogs | e2fsprogs | 文件管理 | 芯片系统公共 | 3.1 | 标准 | https://gitee.com/openharmony/third_party_e2fsprogs | third_party/e2fsprogs | Y | Y | Y | Y | Y | N/A | N/A | N/A | N/A | N/A | N/A
三方库popt | popt | 文件管理 | 芯片系统公共 | 3.1 | 标准 | https://gitee.com/openharmony/third_party_popt | third_party/popt | N | N | N | Y | Y | N/A | N/A | N/A | N/A | N/A | N/A
三方库fsck_msdos | fsck_msdos | 文件管理 | 芯片系统公共 | 3.1 | 标准 | https://gitee.com/openharmony/third_party_fsck_msdos | third_party/fsck_msdos | N | N | N | Y | Y | N/A | N/A | N/A | N/A | N/A | N/A
三方库gptfdisk | gptfdisk | 文件管理 | 芯片系统公共 | 3.1 | 标准 | https://gitee.com/openharmony/third_party_gptfdisk | third_party/gptfdisk | N | N | N | Y | Y | N/A | N/A | N/A | N/A | N/A | N/A
三方库newfs_msdos | newfs_msdos | 文件管理 | 芯片系统公共 | 3.1 | 标准 | https://gitee.com/openharmony/third_party_newfs_msdos | third_party/newfs_msdos | N | N | N | Y | Y | N/A | N/A | N/A | N/A | N/A | N/A
三方库ntfs-3g | ntfs-3g | 文件管理 | 芯片系统公共 | 3.1 | 标准 | https://gitee.com/openharmony/third_party_ntfs-3g | third_party/ntfs-3g | N | N | N | Y | Y | N/A | N/A | N/A | N/A | N/A | N/A
三方库f2fs-tools | f2fs-tools | 文件管理 | 芯片系统公共 | 3.1 | 标准 | https://gitee.com/openharmony/third_party_f2fs-tools | third_party/f2fs-tools | N | N | N | Y | Y | N/A | N/A | N/A | N/A | N/A | N/A
三方库exfatprogs | exfatprogs | 文件管理 | 芯片系统公共 | 3.2 | 标准 | https://gitee.com/openharmony/third_party_exfatprogs | third_party/exfatprogs | N | N | N | Y | Y | N/A | N/A | N/A | N/A | N/A | N/A
SDK | sdk | SDK | 其它 | 3.1 | 轻量¦小型¦标准 | https://gitee.com/openharmony/interface_sdk-js | interface/sdk-js | N | N | N | N | N | N | N | N | N | N | N
网络管理基础服务 | netmanager_base | 网络管理 | 系统组件 | 3.0 | 标准 | https://gitee.com/openharmony/communication_netmanager_base | foundation/communication/netmanager_base | Y | Y | Y | Y | Y | N/A | N/A | N/A | N/A | N/A | N/A | ActsDnsNdkTest ActsNetConnTest
网络管理服务扩展 | netmanager_ext | 网络管理 | 系统组件 | 3.0 | 标准 | https://gitee.com/openharmony/communication_netmanager_base | foundation/communication/netmanager_ext | N | N | N | Y | Y | N/A | N/A | N/A | N/A | N/A | N/A | ActsDNSTest ActsRegisterTest ActsHttpsCertificateTest
基础网络协议栈 | netstack | 网络管理 | 系统组件 | 3.0 | 标准 | https://gitee.com/openharmony/communication_netstack | foundation/communication/netstack | Y | Y | Y | Y | Y | N/A | N/A | N/A | N/A | N/A | N/A | ActsSystemFetchTest ActsJSHTTPTest ActsNetManagerSocketEtsTest ActsNetManagerHttpEtsTest ActsNetworkNopermissionTest ActsNetworkNowifiTest ActsNetworkWifiTest ActsSocketTest ActsWebSocketNdkTest
三方库lwip | lwip | 网络管理 | 芯片系统公共 | 3.1 | 轻量¦小型 | https://gitee.com/openharmony/third_party_lwip | third_party/lwip | N/A | N/A | N/A | N/A | N/A | N | N | N | N | N | Y
三方库nghttp2 | nghttp2 | 网络管理 | 系统组件 | 3.1 | 小型¦标准 | https://gitee.com/openharmony/third_party_nghttp2 | third_party/nghttp2 | N | N | N | Y | Y | N | N | N | Y | N/A | N/A
三方库wpa_supplicant | wpa_supplicant | 网络管理 | 系统组件 | 3.1 | 小型¦标准 | https://gitee.com/openharmony/third_party_wpa_supplicant | third_party/wpa_supplicant | N | N | N | Y | Y | N | N | N | N | N/A | N/A
三方库libnl | libnl | 网络管理 | 系统组件 | 3.1 | 标准 | https://gitee.com/openharmony/third_party_libnl | third_party/libnl | N | N | N | Y | Y | N/A | N/A | N/A | N/A | N/A | N/A
三方库libwebsockets | libwebsockets | 网络管理 | 系统组件 | 3.1 | 标准 | https://gitee.com/openharmony/third_party_libwebsockets | third_party/libwebsockets | N | N | N | Y | Y | N/A | N/A | N/A | N/A | N/A | N/A
三方库iptables | iptables | 网络管理 | 系统组件 | 3.1 | 标准 | https://gitee.com/openharmony/third_party_iptables | third_party/iptables | N | N | N | N | N | N/A | N/A | N/A | N/A | N/A | N/A
三方库elfio | elfio | 网络管理 | 系统组件 | 3.1 | 标准 | https://gitee.com/openharmony/third_party_elfio | third_party/elfio | N | N | N | N | N | N/A | N/A | N/A | N/A | N/A | N/A
webview基础能力 | webview | Web | 系统组件 | 3.1 | 标准 | https://gitee.com/openharmony/web_webview | base/web/webview | N | N | N | Y | Y | N/A | N/A | N/A | N/A | N/A | N/A | ActsAceWebDevTest ActsAceWebDevThreeTest ActsAceWebDevTwoTest ActsNativeWebTest
三方库chromium | chromium | Web | 系统组件 | 3.1 | 标准 | https://gitee.com/openharmony/third_party_chromium | third_party/chromium | N | N | N | Y | Y | N/A | N/A | N/A | N/A | N/A | N/A
三方库cef | cef | Web | 系统组件 | 3.1 | 标准 | https://gitee.com/openharmony/third_party_cef | third_party/cef | N | N | N | Y | Y | N/A | N/A | N/A | N/A | N/A | N/A
轻量级应用权限管理 | permission_lite | 程序访问控制 | 系统组件 | 1.1.0 | 轻量¦小型 | https://gitee.com/openharmony/security_permission_lite | base/security/permission_lite | N/A | N/A | N/A | N/A | N/A | N | Y | Y | Y | N/A | N/A
访问控制 | access_token | 程序访问控制 | 芯片系统公共 | 3.1 | 标准 | https://gitee.com/openharmony/security_access_token | base/security/access_token | N | Y | Y | Y | Y | N/A | N/A | N/A | N/A | N/A | N/A | ActsAccessTokenApiJSNormalTest ActsDlpTest ActsSecComponentTest ActsSecurityAccessAblityCtrlTest
selinux | selinux | 程序访问控制 | 系统组件 | 3.1 | 标准 | https://gitee.com/openharmony/security_selinux | base/security/selinux | Y | Y | Y | Y | Y | N/A | N/A | N/A | N/A | N/A | N/A
三方库pcre2 | pcre2 | 程序访问控制 | 系统组件 | 3.1 | 标准 | https://gitee.com/openharmony/third_party_pcre2 | third_party/pcre2 | N | N | N | N | N | N/A | N/A | N/A | N/A | N/A | N/A
Hap包签名工具 | hapsigner | PKI签名中心 | 其它 | 3.1 | 标准 | https://gitee.com/openharmony/developtools_hapsigner | developtools/hapsigner | N | N | N | N | N | N/A | N/A | N/A | N/A | N/A | N/A
设备信息管理 | device_info_manager | 分布式DeviceProfile | 系统组件 | 3.0 | 标准 | https://gitee.com/openharmony/deviceprofile_device_info_manager | foundation/deviceprofile/device_info_manager | N | N | N | N | N | N/A | N/A | N/A | N/A | N/A | N/A
应用兼容性测试套件 | acts | 认证测试 | 其它 | 1.1.0 | 轻量¦小型¦标准 | https://gitee.com/openharmony/xts_acts | test/xts/acts | N | N | N | N | N | N | N | N | N | N | N
测试套件编译工具集 | tools | 认证测试 | 其它 | 3.1 | 轻量¦小型¦标准 | https://gitee.com/openharmony/xts_tools | test/xts/tools | N | N | N | N | N | N | N | N | N | N | N
三方库vk-gl-cts | vk-gl-cts | 认证测试 | 其它 | 3.2 | 标准 | https://gitee.com/openharmony/third_party_vk-gl-cts | third_party/vk-gl-cts | N | N | N | N | N | N/A | N/A | N/A | N/A | N/A | N/A
三方库spirv-tools | spirv-tools | 认证测试 | 其它 | 3.2 | 标准 | https://gitee.com/openharmony/third_party_spirv-tools | third_party/spirv-tools | N | N | N | N | N | N/A | N/A | N/A | N/A | N/A | N/A
三方库glslang | glslang | 认证测试 | 其它 | 3.2 | 标准 | https://gitee.com/openharmony/third_party_glslang | third_party/glslang | N | N | N | N | N | N/A | N/A | N/A | N/A | N/A | N/A
三方库spirv-headers | spirv-headers | 认证测试 | 其它 | 3.2 | 标准 | https://gitee.com/openharmony/third_party_spirv-headers | third_party/spirv-headers | N | N | N | N | N | N/A | N/A | N/A | N/A | N/A | N/A
轻量设备证明 | device_attest_lite | 认证测试 | 系统组件 | 3.2 | 轻量¦小型 | https://gitee.com/openharmony/xts_device_attest_lite | test/xts/device_attest_lite | N/A | N/A | N/A | N/A | N/A | Y | Y | Y | Y | Y | Y |  |  |  | ActsDeviceAttestStartTest ActsDeviceAttestQuerryTest | ActsDeviceAttestQuerryTest ActsDeviceAttestStartTest | ActsDeviceAttestTest
硬件兼容性测试套件 | hats | 认证测试 | 其它 | 3.1 | 轻量¦小型¦标准 | https://gitee.com/openharmony/xts_hats | test/xts/hats | N | N | N | N | N | N | N | N | N | N | N
分布式兼容性测试套件 | dcts | 认证测试 | 其它 | 3.1 | 标准 | https://gitee.com/openharmony/xts_dcts | test/xts/dcts | N | N | N | N | N | N/A | N/A | N/A | N/A | N/A | N/A
设备证明 | device_attest | 认证测试 | 系统组件 | 3.2 | 标准 | https://gitee.com/openharmony/xts_device_attest | test/xts/device_attest | Y | Y | Y | Y | Y | N/A | N/A | N/A | N/A | N/A | N/A | ActsDeviceAttestTest
兼容性技术规范 | pcs | 认证测试 | 其它 | 3.0 | 轻量¦小型¦标准 | https://gitee.com/openharmony-sig/compatibility/tree/master/test_suite/PCS | N/A | N | N | N | N | N | N | N | N | N | N | N
三方库ltp | ltp | 认证测试 | 其它 | 3.1 | 标准 | https://gitee.com/openharmony/third_party_ltp | third_party/ltp | N | N | N | N | N | N/A | N/A | N/A | N/A | N/A | N/A
随机压测框架 | wukong | OS测试服务 | 系统组件 | 3.1 | 标准 | https://gitee.com/openharmony/ostest_wukong | test/wukong | N | N | N | Y | Y | N/A | N/A | N/A | N/A | N/A | N/A | ActsWukongTest
性能调优 | smart_perf_host | OS测试服务 | 其它 | 3.1 | 标准 | https://gitee.com/openharmony/developtools_profiler | developtools/profiler | N | N | N | N | N | N/A | N/A | N/A | N/A | N/A | N/A
窗口管理 | window_manager | 窗口 | 系统组件 | 3.1 | 标准 | https://gitee.com/openharmony/window_window_manager | foundation/window/window_manager | N | N | Y | Y | Y | N/A | N/A | N/A | N/A | N/A | N/A | ActsWindowStageTest ActsWindowHapTest ActsGraphicDrawingTest
LiteOS-M | liteos_m | 轻量内核 | 芯片组件 | 1.1.0 | 轻量 | https://gitee.com/openharmony/kernel_liteos_m | kernel/liteos_m | N/A | N/A | N/A | N/A | N/A | N/A | N/A | N/A | N/A | Y | Y
LiteOS-A | liteos_a | 轻量内核 | 芯片组件 | 1.1.0 | 小型 | https://gitee.com/openharmony/kernel_liteos_a | kernel/liteos_a | N/A | N/A | N/A | N/A | N/A | Y | Y | Y | Y | N/A | N/A |  |  |  |  | ActsJFFS2Test ActsDyloadTest ActsFutexApiTest ActsIoApiTest ActsIpcMqTest ActsIpcPipeTest ActsIpcSemTest ActsIpcShmTest ActsIpcSignalTest ActsMathApiTest ActsMemApiTest ActsNetTest ActsNFSTest ActsOpenPosixBuildOnlyTest ActsOpenPosixTest ActsProcessApiTest ActsSchedApiTest ActsSysApiTest ActsTimeApiTest ActsUtilApiTest ActsVFATstorageTest ActsVFATTest
三方库cmsis | cmsis | 轻量内核 | 芯片组件 | 3.1 | 轻量 | https://gitee.com/openharmony/third_party_cmsis | third_party/cmsis | N/A | N/A | N/A | N/A | N/A | N/A | N/A | N/A | N/A | N | Y
三方库bounds_checking_function | bounds_checking_function | 轻量内核 | 芯片系统公共 | 3.1 | 轻量¦小型¦标准 | https://gitee.com/openharmony/third_party_bounds_checking_function | third_party/bounds_checking_function | Y | Y | Y | Y | Y | Y | Y | Y | Y | Y | Y
三方库FatFs | FatFs | 轻量内核 | 芯片组件 | 3.1 | 轻量¦小型 | https://gitee.com/openharmony/third_party_FatFs | third_party/FatFs | N/A | N/A | N/A | N/A | N/A | Y | Y | Y | Y | Y | Y
三方库FreeBSD | FreeBSD | 轻量内核 | 芯片组件 | 3.1 | 小型 | https://gitee.com/openharmony/third_party_FreeBSD | third_party/FreeBSD | N/A | N/A | N/A | N/A | N/A | Y | Y | Y | Y | N/A | N/A
三方库littlefs | littlefs | 轻量内核 | 芯片系统公共 | 3.1 | 轻量 | https://gitee.com/openharmony/third_party_littlefs | third_party/littlefs | N/A | N/A | N/A | N/A | N/A | N/A | N/A | N/A | N/A | Y | Y
三方库mksh | mksh | 轻量内核 | 芯片系统公共 | 3.1 | 小型 | https://gitee.com/openharmony/third_party_mksh | third_party/mksh | N/A | N/A | N/A | N/A | N/A | Y | Y | Y | Y | N/A | N/A
三方库NuttX | NuttX | 轻量内核 | 芯片系统公共 | 3.1 | 小型 | https://gitee.com/openharmony/third_party_NuttX | third_party/NuttX | N/A | N/A | N/A | N/A | N/A | Y | Y | Y | Y | N/A | N/A
三方库toybox | toybox | 轻量内核 | 芯片系统公共 | 3.1 | 小型¦标准 | https://gitee.com/openharmony/third_party_toybox | third_party/toybox | Y | Y | Y | Y | Y | Y | Y | Y | Y | N/A | N/A
三方库optimized_routines | optimized_routines | 轻量内核 | 芯片组件 | 3.1 | 轻量¦小型 | https://gitee.com/openharmony/third_party_optimized_routines | third_party/optimized-routines | N/A | N/A | N/A | N/A | N/A | Y | Y | Y | Y | Y | Y
企业设备管理 | enterprise_device_management | 定制 | 系统组件 | 3.1 | 标准 | https://gitee.com/openharmony/customization_enterprise_device_management | base/customization/enterprise_device_management | N | N | N | N | N | N/A | N/A | N/A | N/A | N/A | N/A
管理业务发放 | admin_provisioning | 定制 | 系统组件 | 3.1 | 标准 | https://gitee.com/openharmony/applications_admin_provisioning | applications/standard/admin_provisioning | N | N | N | N | N | N/A | N/A | N/A | N/A | N/A | N/A
配置策略 | config_policy | 定制 | 系统组件 | 3.1 | 标准 | https://gitee.com/openharmony/customization_config_policy | base/customization/config_policy | N | N | N | N | N | N/A | N/A | N/A | N/A | N/A | N/A
恒玄 | vendor_bestechnic | 产品解决方案 | 芯片组件 | 3.0 | 轻量 | https://gitee.com/openharmony/vendor_bestechnic | vendor/bestechnic | N/A | N/A | N/A | N/A | N/A | N/A | N/A | N/A | N/A | N | N
汇顶 | vendor_goodix | 产品解决方案 | 芯片组件 | 3.1 | 轻量 | https://gitee.com/openharmony/vendor_goodix | vendor/goodix | N/A | N/A | N/A | N/A | N/A | N/A | N/A | N/A | N/A | N | N
小熊派 | vendor_bearpi | 产品解决方案 | 芯片组件 | 3.0 | 轻量¦小型 | https://gitee.com/openharmony/vendor_bearpi | vendor/bearpi | N/A | N/A | N/A | N/A | N/A | N | N | N | N | N | N
小海思 | vendor_hisilicon | 产品解决方案 | 芯片组件 | 1.1.0 | 轻量¦小型 | https://gitee.com/openharmony/vendor_hisilicon | vendor/hisilicon | N/A | N/A | N/A | N/A | N/A | N | N | N | N | N | N
小海思SOC | device_soc_hisilicon | 芯片解决方案 | 芯片组件 | 1.1.0 | 轻量 | https://gitee.com/openharmony/device_soc_hisilicon | device/soc/hisilicon | N/A | N/A | N/A | N/A | N/A | N/A | N/A | N/A | N/A | N | N
汇顶SOC | device_soc_goodix | 芯片解决方案 | 芯片组件 | 3.1 | 轻量 | https://gitee.com/openharmony/device_soc_goodix | device/soc/goodix | N/A | N/A | N/A | N/A | N/A | N/A | N/A | N/A | N/A | N | N
恒玄开发板 | device_board_fnlink | 芯片解决方案 | 芯片组件 | 3.1 | 轻量 | https://gitee.com/openharmony/device_board_fnlink | device/board/fnlink | N/A | N/A | N/A | N/A | N/A | N/A | N/A | N/A | N/A | N | N
汇顶开发板 | device_board_goodix | 芯片解决方案 | 芯片组件 | 3.1 | 轻量 | https://gitee.com/openharmony/device_board_goodix | device/board/goodix | N/A | N/A | N/A | N/A | N/A | N/A | N/A | N/A | N/A | N | N
小海思开发板 | device_board_hisilicon | 芯片解决方案 | 芯片组件 | 1.1.0 | 轻量¦小型¦标准 | https://gitee.com/openharmony/device_board_hisilicon | device/board/hisilicon | N | N | N | N | N | N | N | N | N | N | N
恒玄SOC | device_soc_bestechnic | 芯片解决方案 | 芯片组件 | 3.0 | 轻量 | https://gitee.com/openharmony/device_soc_bestechnic | device/soc/bestechnic | N/A | N/A | N/A | N/A | N/A | N/A | N/A | N/A | N/A | N | N
小熊派开发板 | device_board_bearpi | 芯片解决方案 | 芯片组件 | 1.1.0 | 轻量¦小型 | https://gitee.com/openharmony/device_board_bearpi | device/board/bearpi | N/A | N/A | N/A | N/A | N/A | N | N | N | N | N | N
三方库Das U-Boot | u-boot | 芯片解决方案 | 芯片组件 | 3.1 | 轻量¦小型¦标准 | https://gitee.com/openharmony/device_hisilicon_third_party_uboot | third_party/u-boot | N | N | N | N | N | N | N | N | N | N | N
资料 | docs | 资料 | 其它 | 1.1.0 | 轻量¦小型¦标准 | https://gitee.com/openharmony/docs | docs | N | N | N | N | N | N | N | N | N | N | N
Note on A4: 唯一标识 字符串类型，长度限制200
Note on B4: 唯一标识 字符串类型，长度限制200
Note on C4: 仅用于导出
Note on D4: 下拉选项
Note on E4: 字符串类型，长度限制32
Note on F4: 字符串类型，长度限制32
Note on G4: 字符串类型，长度限制500
Note on H4: 字符串类型，长度限制500